## Total
Reservoir | Sample date | Depth (m) | Elevation | Temp (oC) | pH | Alkalinity (mg CaCO3/L) | Fe (mg/L) | Mn (mg/L) | Hardness | Dissolved oxygen (mg/L) | CO2 | Turbidity | Color | Cu | Algae (cells/mL) | Odor | Notes
FCR | 1992-09-01 | 0 | 1663 | 22 | 7.1 | 20 | 0.32 | 0.04 | 20 | 9 | 4 | 3.2 | 10 |  |  |  | 1' low
FCR | 1992-09-01 | 1.524 | 1658 | 22 | 6.8 | 18 | 0.39 | 0.07 | 18 | 9 | 6 | 4.2 | 15
FCR | 1992-09-01 | 3.6576 | 1651 | 21 | 6.4 | 24 | 0.43 | 0.63 | 20 | 7 | 10 | 8.7 | 30
FCR | 1992-09-01 | 6.096 | 1643 | 18 | 6.2 | 24 | 1.22 | 0.68 | 26 | 3.2 | 9 | 33 | 60
FCR | 1992-10-30 | 0 | 1663 | 14 | 7.2 | 20 | 0.27 | 0.08 | 16 | 9.2 | 2 | 4.2 | 25
FCR | 1992-10-30 | 1.524 | 1658 | 12 | 6.7 | 20 | 0.27 | 0.08 | 16 | 8 | 3 | 4.3 | 25
FCR | 1992-10-30 | 3.6576 | 1651 | 12 | 6.6 | 18 | 0.42 | 0.12 | 18 | 7 | 4 | 4.8 | 20
FCR | 1992-10-30 | 6.096 | 1643 | 12 | 6.6 | 18 | 0.42 | 0.12 | 18 | 7.2 | 4 | 5.1 | 20
FCR | 1993-05-24 | 0 | 1663 | 18 | 7 | 16 | 0.29 | 0.06 | 16 | 9 | 12 | 2.4 | 25 |  |  | slightly earthy | running over
FCR | 1993-05-24 | 1.524 | 1658 | 16 | 6.9 | 18 | 0.22 | 0.04 | 18 | 9.2 | 12 | 2.1 | 15 |  |  | earthy
FCR | 1993-05-24 | 3.6576 | 1651 | 15 | 6.9 | 18 | 0.2 | 1.01 | 148 | 8 | 18 | 1.8 | 25 |  |  | earthy
FCR | 1993-05-24 | 6.096 | 1643 | 13 | 6.8 | 18 | 0.57 | 0.6 | 14 | 3 | 22 | 3.2 | 35 |  |  | slightly earthy
FCR | 1993-06-10 | 0 | 1663 | 22 | 74 | 48 | 0.27 | 0.03 | 20 | 8.4 | 10 | 2.5 | 25 |  |  |  | running over slightly
FCR | 1993-06-10 | 1.524 | 1658 | 21 | 73 | 24 | 0.27 | 0.03 | 16 | 7.6 | 10 | 3.1 | 25
FCR | 1993-06-10 | 3.6576 | 1651 | 19 | 7.2 | 24 | 0.27 | 0.06 | 18 | 8.8 | 8 | 3.2 | 25
FCR | 1993-06-10 | 6.096 | 1643 | 16 | 7 | 20 | 0.29 | 0.07 | 20 | 8 | 10 | 3.5 | 35
FCR | 1993-07-07 | 0 | 1663 | 25 | 7.2 | 24 | 0.38 | 0.2 | 14 | 8 | 12 | 4.7 | 25 |  |  |  | brown water, running over
FCR | 1993-07-07 | 1.524 | 1658 | 21 | 6.9 | 24 | 0.7 | 0.24 | 14 | 5.6 | 10 | 6.7 | 45
FCR | 1993-07-07 | 3.6576 | 1651 | 18 | 6.7 | 26 | 1.08 | 0.6 | 14 | 4.4 | 3 | 5.4 | 55
FCR | 1993-07-07 | 6.096 | 1643 | 16 | 6.6 | 34 | 2 | 0.6 | 18 | 5 | 6 | 6 | 60
FCR | 1993-10-06 | 0 | 1663 | 18 | 7.4 | 22 | 0.43 | 0.05 | 16 | 8.4 | 10 | 3.3 | 25 |  |  |  | dark brown water, not running over
FCR | 1993-10-06 | 1.524 | 1658 | 18 | 7.3 | 20 | 0.26 | 0.06 | 12 | 9.4 | 8 | 3.2 | 35
FCR | 1993-10-06 | 3.6576 | 1651 | 17 | 7.2 | 18 | 0.41 | 0.05 | 14 | 9 | 10 | 2.8 | 45
FCR | 1993-10-06 | 6.096 | 1643 | 17 | 7.2 | 22 | 0.3 | 0.06 | 10 | 9 | 8 | 5.6 | >65
FCR | 1993-11-04 | 0 | 1663 | 12 | 7.1 | 20 | 0.4 | 0.04 | 12 | 10.4 | 10 | 3.6 | 35 |  |  |  | green brown water, not running over
FCR | 1993-11-04 | 1.524 | 1658 | 11 | 7.1 | 18 | 0.35 | 0.04 | 14 | 11 | 10 | 3.2 | 35
FCR | 1993-11-04 | 3.6576 | 1651 | 11 | 7.9 | 22 | 0.37 | 0.05 | 16 | 11 | 8 | 3.4 | 35
FCR | 1993-11-04 | 6.096 | 1643 | 11 | 7.1 | 16 | 0.36 | 0.06 | 10 | 11.4 | 12 | 4 | 45
FCR | 1993-12-09 | 0 | 1663 | 8 | 7 | 18 | 0.55 | 0.04 | 22 | 11.7647 | 10 | 6 | 35 |  |  |  | brown water, full pond
FCR | 1993-12-09 | 1.524 | 1658 | 8 | 7.2 | 20 | 0.39 | 0.03 | 20 | 11.7647 | 10 | 5.8 | 35
FCR | 1993-12-09 | 3.6576 | 1651 | 7 | 7 | 18 | 0.45 | 0.04 | 20 | 12.0024 | 10 | 6.2 | 45
FCR | 1993-12-09 | 6.096 | 1643 | 7 | 7 | 20 | 0.4 | 0.04 | 30 | 7 | 8 | 6.3 | 45
FCR | 1994-02-15 | 0 | 1663 | 5 | 6.8 | 24 | 0.25 | 0.04 | 14 | 10.2 | 6 | 3.5 | 25 |  |  |  | Ice removed for sampling, running over
FCR | 1994-02-15 | 1.524 | 1658 | 5 | 6.6 | 26 | 0.25 | 0.05 | 14 | 10.4 | 11.2 | 3.8 | 25
FCR | 1994-02-15 | 3.6576 | 1651 | 4 | 6.6 | 24 | 0.25 | 0.05 | 14 | 11.2 | 6 | 3.9 | 25
FCR | 1994-02-15 | 6.096 | 1643 | 5 | 6.6 | 24 | 0.28 | 0.05 | 16 | 11 | 5.6 | 4 | 25
FCR | 1994-03-09 | 0 | 1663 | 7 | 6.8 | 30 | 0.46 | 0.05 | 12 | 12.0024 | 11.4 | 5.1 | 13 |  |  |  | dark green water, overflowing
FCR | 1994-03-09 | 1.524 | 1658 | 6 | 6.7 | 30 | 0.26 | 0.03 | 12 | 11.2 | 10 | 5.7 | 13
FCR | 1994-03-09 | 3.6576 | 1651 | 6 | 6.8 | 32 | 0.21 | 0.03 | 14 | 9.2 | 8.6 | 5.2 | 15
FCR | 1994-03-09 | 6.096 | 1643 | 6 | 6.8 | 32 | 0.23 | 0.04 | 14 | 12.6 | 9.4 | 5.8 | 15
FCR | 1994-04-04 | 0 | 1663 | 12 | 7 | 28 | 0.2 | 0.02 | 16 | 9.2 | 4 | 4.1 | 15 |  |  |  | green water, overflowing
FCR | 1994-04-04 | 1.524 | 1658 | 11 | 7 | 28 | 0.2 | 0.02 | 14 | 9.2 | 8.8 | 4.1 | 15
FCR | 1994-04-04 | 3.6576 | 1651 | 10 | 6.9 | 26 | 0.22 | 0.02 | 16 | 9.6 | 5.8 | 4.6 | 15
FCR | 1994-04-04 | 6.096 | 1643 | 10 | 7.1 | 22 | 0.22 | 0.02 | 12 | 9.6 | 2.6 | 4.6 | 15
FCR | 1994-05-09 | 0 | 1663 | 17 | 7.1 | 18 | 0.28 | 0.03 | 16 | 9.6 | 15.6 | 3.4 | 37 |  |  | 4 | dark brown green water, overflowing
FCR | 1994-05-09 | 1.524 | 1658 | 16 | 7.1 | 22 | 0.31 | 0.05 | 18 | 8.2 | 9.6 | 4.6 | 44 |  |  | 4
FCR | 1994-05-09 | 3.6576 | 1651 | 15 | 6.9 | 18 | 0.33 | 0.08 | 16 | 7.6 | 5.8 | 5.1 | 53 |  |  | 4
FCR | 1994-05-09 | 6.096 | 1643 | 13 | 6.7 | 18 | 0.23 | 0.15 | 12 | 5.6 | 5 | 3 | 36 |  |  | 4
FCR | 1994-06-08 | 0 | 1663 | 25 | 7.3 | 26 | 0.21 | 0.01 | 12 | 3.4 | 5.4 | 1.9 | 12 |  |  |  | dark green water, low
FCR | 1994-06-08 | 1.524 | 1658 | 23 | 7.1 | 26 | 0.26 | 0.02 | 12 | 3.4 | 4 | 2.3 | 30
FCR | 1994-06-08 | 3.6576 | 1651 | 19 | 7.1 | 24 | 0.26 | 0.06 | 14 | 3.4 | 3.2 | 3.5 | 50
FCR | 1994-06-08 | 6.096 | 1643 | 17 | 6.7 | 28 | 0.59 | 0.5 | 14 | 3.4 | 2.8 | 4.2 | 45
FCR | 1994-06-20 | 0 | 1663 | 28 | 7.3 | 30 | 0.31 | 0.02 | 10 | 7 | 1.4 | 1.8 | 30 |  |  |  | dark brown water, 9"low
FCR | 1994-06-20 | 1.524 | 1658 | 24 | 7.1 | 34 | 0.3 | 0.02 | 12 | 7.3 | 1.2 | 1.8 | 14
FCR | 1994-06-20 | 3.6576 | 1651 | 19 | 7 | 30 | 0.25 | 0.09 | 16 | 8.4 | 1.2 | 3.6 | 45
FCR | 1994-06-20 | 6.096 | 1643 | 16 | 6.5 | 30 | 1.45 | 1.24 | 12 | 2.6 | 2.2 | 4.6 | 53
FCR | 1994-07-06 | 0 | 1663 | 29 | 7.3 | 30 | 0.3 | 0.05 | 16 | 7.4 | 3 | 1.6 | 10 |  |  |  | dark green, 1.5' low
FCR | 1994-07-06 | 1.524 | 1658 | 26.5 | 7.1 | 24 | 0.43 | 0.01 | 12 | 7.6 | 2.6 | 2.6 | 22
FCR | 1994-07-06 | 3.6576 | 1651 | 20 | 6.8 | 28 | 0.48 | 0.13 | 14 | 5.8 | 3.4 | 5.3 | 55
FCR | 1994-07-06 | 6.096 | 1643 | 17 | 6.6 | 34 | 4.3 | 1.3 | 18 | 4.4 | 8.2 | 3.5 | 79
FCR | 1994-08-11 | 0 | 1663 | 26.5 | 7.6 | 22 | 0.6 | 0.05 | 12 | 8.2 | 5.6 | 3.2 | 43 |  |  | 1.4 | dark murky green water, overflowing
FCR | 1994-08-11 | 1.524 | 1658 | 25.5 | 7.1 | 24 | 0.63 | 0.07 | 14 | 6.4 | 3.6 | 3.2 | 43
FCR | 1994-08-11 | 3.6576 | 1651 | 24.5 | 6.7 | 24 | 0.97 | 0.1 | 14 | 4.8 | 5 | 4.2 | 56
FCR | 1994-08-11 | 6.096 | 1643 | 24.5 | 6.8 | 24 | 1.24 | 0.15 | 14 | 4.6 | 5.2 | 5.1 | 65
FCR | 1994-09-13 | 0 | 1663 | 22.5 | 7.3 | 24 | 0.47 | 0.04 | 12 | 6.2 | 3 | 1.3 | 30 |  |  |  | dark water, overflowing pond
FCR | 1994-09-13 | 1.524 | 1658 | 22 | 7.3 | 26 | 0.49 | 0.04 | 12 | 7 | 2.6 | 1.7 | 32
FCR | 1994-09-13 | 3.6576 | 1651 | 22 | 7.3 | 22 | 0.53 | 0.05 | 10 | 7.6 | 5 | 1.7 | 37
FCR | 1994-09-13 | 6.096 | 1643 | 22 | 7.1 | 20 | 0.84 | 0.1 | 14 | 6.6 | 4 | 2.3 | 45
FCR | 1994-10-05 | 0 | 1663 | 18 | 7.3 | 22 | 0.44 | 0.05 | 10 | 8 | 1.8 | 2.2 | 38 |  |  |  | full pond
FCR | 1994-10-05 | 1.524 | 1658 | 18 | 7.3 | 20 | 0.45 | 0.04 | 12 | 8 | 1.2 | 2.6 | 35
FCR | 1994-10-05 | 3.6576 | 1651 | 18.5 | 7.3 | 18 | 0.46 | 0.04 | 10 | 8 | 1.4 | 2.3 | 37
FCR | 1994-10-05 | 6.096 | 1643 | 19 | 7.2 | 22 | 0.49 | 0.05 | 12 | 7.6 | 1.2 | 2.8 | 45
FCR | 1994-11-11 | 0 | 1663 | 13.5 | 7.11 | 18 | 0.53 | 0.07 | 10 | 8 | 2.6 | 2.92 | 52 |  |  |  | 3 feet low
FCR | 1994-11-11 | 1.524 | 1658 | 13 | 6.97 | 18 | 0.52 | 0.07 | 12 | 7.8 | 1.6 | 2.74 | 51 |  |  | 1
FCR | 1994-11-11 | 3.6576 | 1651 | 13 | 7.02 | 18 | 0.53 | 0.06 | 10 | 7.6 | 1.8 | 3.25 | 55
FCR | 1994-11-11 | 6.096 | 1643 | 13 | 7.01 | 18 | 0.54 | 0.07 | 10 | 7.6 | 1.4 | 2.85 | 53
FCR | 1994-12-12 | 0 | 1663 | 6 | 7 | 18 | 0.35 | 0.04 | 12 | 9.2 | 1.8 | 3.1 | 47 |  |  |  | dark brown water, 3'10" low
FCR | 1994-12-12 | 1.524 | 1658 | 6 | 7.1 | 20 | 0.36 | 0.04 | 12 | 9.4 | 1.4 | 3.1 | 47
FCR | 1994-12-12 | 3.6576 | 1651 | 6 | 7.1 | 20 | 0.35 | 0.04 | 14 | 7.8 | 1.6 | 3.5 | 46
FCR | 1994-12-12 | 6.096 | 1643 | 5.5 | 7.1 | 20 | 0.37 | 0.04 | 14 | 9.2 | 1.4 | 3.3 | 46
FCR | 1995-01-12 | 0 | 1663 | 5 | 7.1 | 18 | 0.39 | 0.04 | 8 | 11.5 | 1.2 | 2.8 | 33 |  |  | 3 | grey green water, 5-6 feet low
FCR | 1995-01-12 | 1.524 | 1658 | 4 | 7.1 | 18 | 0.39 | 0.04 | 16 | 11.6 | 1.2 | 2.7 | 42 |  |  | 1
FCR | 1995-01-12 | 3.6576 | 1651 | 5 | 7.2 | 18 | 0.4 | 0.04 | 10 | 11.7 | 1 | 3.2 | 36
FCR | 1995-01-12 | 6.096 | 1643 | 4.5 | 7.2 | 20 | 0.41 | 0.04 | 8 | 11.6 | 0.6 | 2.9 | 38
FCR | 1995-02-22 | 0 | 1663 | 4.6 | 6.7 | 16 | 0.36 | 0.03 | 10 | 11.77 | 2 | 2.4 | 38 |  |  |  | dark green water, 2" low
FCR | 1995-02-22 | 1.524 | 1658 | 4.6 | 6.7 | 16 | 0.37 | 0.03 | 10 | 11.53 | 1.8 | 2.6 | 38
FCR | 1995-02-22 | 3.6576 | 1651 | 4.5 | 6.8 | 18 | 0.37 | 0.04 | 10 | 11.38 | 2.4 | 2.8 | 39
FCR | 1995-02-22 | 6.096 | 1643 | 4.6 | 6.8 | 18 | 0.39 | 0.04 | 10 | 11.36 | 2.2 | 3 | 43
FCR | 1995-03-15 | 0 | 1663 | 10 | 7.1 | 16 | 0.31 | 0.03 | 10 | 0 | 3.8 | 2.1 | 29 |  |  | 1.4 | light green brown water, full pond
FCR | 1995-03-15 | 1.524 | 1658 | 8 | 7.1 | 18 | 0.33 | 0.03 | 10 | 0 | 2.6 | 2.6 | 31
FCR | 1995-03-15 | 3.6576 | 1651 | 7 | 7 | 16 | 0.33 | 0.03 | 10 | 0 | 3 | 2.5 | 30
FCR | 1995-03-15 | 6.096 | 1643 | 7 | 7 | 16 | 0.36 | 0.03 | 10 | 0 | 2.4 | 2.9 | 40
FCR | 1995-04-19 | 0 | 1663 | 16 | 7.3 | 18 | 0.34 | 0.03 | 10 | 10.0252 | 2.2 | 1.5 | 31 |  |  |  | dark green murky water, full pond
FCR | 1995-04-19 | 1.524 | 1658 | 15 | 7.3 | 18 | 0.35 | 0.03 | 10 | 11.3 | 2.2 | 1.6 | 31
FCR | 1995-04-19 | 3.6576 | 1651 | 12.5 | 6.9 | 18 | 0.65 | 0.06 | 10 | 10.33 | 3 | 2 | 32
FCR | 1995-04-19 | 6.096 | 1643 | 11 | 6.8 | 18 | 0.5 | 0.07 | 10 | 8.57 | 3.4 | 2.1 | 34
FCR | 1995-05-17 | 0 | 1663 | 20 | 7.3 | 18 | 0.3 | 0.02 | 10 | 9.2544 | 2.2 | 1.1 | 24 |  |  |  | full pond
FCR | 1995-05-17 | 1.524 | 1658 | 17.5 | 7.3 | 22 | 0.33 | 0.02 | 10 | 9.7289 | 2.4 | 1.4 | 27
FCR | 1995-05-17 | 3.6576 | 1651 | 14 | 6.7 | 20 | 0.56 | 0.32 | 14 | 6.24 | 4.4 | 2.5 | 41
FCR | 1995-05-17 | 6.096 | 1643 | 12 | 6.6 | 20 | 0.71 | 0.43 | 12 | 6.5 | 5 | 2.5 | 44
FCR | 1995-06-22 | 0 | 1663 | 23 | 7.5 | 20 | 0.16 | 0.02 | 10 | 9.5 | 3 | 1.2 | 26 |  |  |  | rainy, full pond
FCR | 1995-06-22 | 1.524 | 1658 | 21.5 | 7.3 | 20 | 0.22 | 0.02 | 12 | 9.9 | 3.6 | 1.7 | 29
FCR | 1995-06-22 | 3.6576 | 1651 | 16 | 6.6 | 22 | 1.15 | 0.71 | 12 | 3.3 | 7.6 | 3.1 | 71
FCR | 1995-06-22 | 6.096 | 1643 | 14 | 6.6 | 24 | 3.4 | 0.98 | 14 | 3.2 | 8.2 | 3.6 | 82
FCR | 1995-07-19 | 0 | 1663 | 27 | 7.5 | 20 | 0.24 | 0.01 | 10 | 8.0454 | 5.8 | 1.3 | 28 | 2 |  |  | green-brown water, full pond
FCR | 1995-07-19 | 1.524 | 1658 | 24.5 | 7.6 | 20 | 0.39 | 0.02 | 10 | 8.4579 | 3.8 | 2.1 | 40
FCR | 1995-07-19 | 3.6576 | 1651 | 21 | 6.5 | 22 | 1.36 | 0.14 | 12 | 3.81 | 6 | 4 | 69
FCR | 1995-07-19 | 6.096 | 1643 | 19.5 | 6.6 | 28 | 3.15 | 0.44 | 14 | 3.26 | 7.2 | 4.5 | 82
FCR | 1995-08-07 | 0 | 1663 | 23 | 7.3 | 26 | 0.56 | 0.03 | 14 | 9.8 | 3.6 | 2.2 | 50 |  |  |  | 6" low, green murky water
FCR | 1995-08-07 | 1.524 | 1658 | 22.5 | 7.4 | 20 | 0.53 | 0.03 | 14 | 9.2 | 3 | 2 | 45
FCR | 1995-08-07 | 3.6576 | 1651 | 18 | 6.4 | 28 | 4.16 | 0.54 | 16 | 1.7 | 7.8 | 11.3 | 161
FCR | 1995-08-07 | 6.096 | 1643 | 16.5 | 6.6 | 38 | 7.88 | 0.68 | 18 | 1.8 | 8.6 | 3.8 | 132
FCR | 1995-09-20 | 0 | 1663 | 21.5 | 7.7 | 22 | 0.67 | 0.04 | 10 | 8.9 | 1.6 | 3.3 | 51 | 4 |  |  | dark green water, 6-12" low
FCR | 1995-09-20 | 1.524 | 1658 | 21 | 7.4 | 20 | 0.72 | 0.04 | 10 | 8.82 | 2 | 3.4 | 50
FCR | 1995-09-20 | 3.6576 | 1651 | 21 | 7.4 | 20 | 0.78 | 0.05 | 10 | 7.8 | 1.4 | 3.3 | 54
FCR | 1995-09-20 | 6.096 | 1643 | 21 | 7.3 | 18 | 0.91 | 0.06 | 8 | 7.23 | 1.6 | 3 | 60
FCR | 1995-10-18 | 0 | 1663 | 17 | 7.4 | 22 | 0.5 | 0.04 | 10 | 8.94 | 2 | 1.77 | 26 |  |  |  | dark green murky water, full pond
FCR | 1995-10-18 | 1.524 | 1658 | 17 | 7.2 | 18 | 0.49 | 0.03 | 10 | 9.15 | 2.6 | 1.85 | 29
FCR | 1995-10-18 | 3.6576 | 1651 | 16.5 | 7.2 | 22 | 0.49 | 0.04 | 10 | 9.24 | 2.8 | 1.91 | 22
FCR | 1995-10-18 | 6.096 | 1643 | 16 | 7.2 | 22 | 0.5 | 0.04 | 8 | 9.76 | 3 | 1.73 | 23
FCR | 1995-11-09 | 0 | 1663 | 9 | 7.1 | 18 | 0.57 | 0.05 | 10 | 10.25 | 1.2 | 2.2 | 43 |  |  |  | clear water, full pond
FCR | 1995-11-09 | 1.524 | 1658 | 9 | 7.1 | 24 | 0.57 | 0.05 | 8 | 9.9 | 1.4 | 1.8 | 44
FCR | 1995-11-09 | 3.6576 | 1651 | 9 | 7.1 | 28 | 0.58 | 0.05 | 8 | 9.25 | 1 | 2.3 | 46
FCR | 1995-11-09 | 6.096 | 1643 | 10 | 6.98 | 18 | 0.57 | 0.05 | 10 | 9.75 | 0.9 | 2.1 | 47
FCR | 1995-12-18 | 0 | 1663 | 3.8 | 7.2 | 18 | 0.4 | 0.04 | 10 | 12.67 | 2.8 | 1.8 | 42 |  |  |  | rain, full pond, dark green water
FCR | 1995-12-18 | 1.524 | 1658 | 3.5 | 7.1 | 18 | 0.4 | 0.03 | 10 | 12.28 | 2.4 | 2.2 | 43
FCR | 1995-12-18 | 3.6576 | 1651 | 3.9 | 7.1 | 18 | 0.39 | 0.03 | 12 | 11.95 | 1.9 | 2.3 | 36
FCR | 1995-12-18 | 6.096 | 1643 | 3.9 | 7.1 | 18 | 0.44 | 0.03 | 13 | 11.64 | 1.8 | 2.5 | 44
FCR | 1996-02-14 | 0 | 1663 | 6 | 6.9 | 18 | 0.29 | 0.02 | 10 | 12.2448 | 3.7 | 2.6 | 41 |  |  | 4 fishy/earthy | ice on pond, full pond
FCR | 1996-02-14 | 1.524 | 1658 | 5 | 6.8 | 16 | 0.34 | 0.03 | 10 | 13.9 | 3.3 | 4.4 | 43 |  |  | 1 earthy/musty
FCR | 1996-02-14 | 3.6576 | 1651 | 5 | 6.8 | 16 | 0.39 | 0.03 | 10 | 12.72 | 3.3 | 4.9 | 46
FCR | 1996-02-14 | 6.096 | 1643 | 5 | 6.8 | 16 | 0.65 | 0.04 | 12 | 12.02 | 3.2 | 5.6 | 50
FCR | 1996-03-26 | 0 | 1663 | 8 | 7.2 | 20 | 0.29 | 0.02 | 10 | 10.69 | 2.8 | 2.9 | 40 |  |  |  | greenish brown water, 2 inches low
FCR | 1996-03-26 | 1.524 | 1658 | 8 | 7.2 | 18 | 0.3 | 0.02 | 10 | 10.34 | 3 | 3.1 | 40
FCR | 1996-03-26 | 3.6576 | 1651 | 7.5 | 7.2 | 18 | 0.3 | 0.02 | 10 | 10.5 | 2.6 | 2.7 | 42
FCR | 1996-03-26 | 6.096 | 1643 | 6.5 | 7.1 | 18 | 0.31 | 0.02 | 10 | 1.3 | 2.2 | 3.5 | 43
FCR | 1996-04-23 | 0 | 1663 | 15 | 7.6 | 22 | 0.37 | 0.03 | 12 | 10.2277 | 4.2 | 3 | 48 |  |  |  | dark green water, full pond
FCR | 1996-04-23 | 1.524 | 1658 | 12 | 7.6 | 21 | 0.36 | 0.03 | 12 | 10.8602 | 4.4 | 3.3 | 48
FCR | 1996-04-23 | 3.6576 | 1651 | 10.5 | 7.2 | 21 | 0.37 | 0.03 | 10 | 11.1909 | 4.4 | 3.3 | 47
FCR | 1996-04-23 | 6.096 | 1643 | 10 | 7.2 | 20 | 0.69 | 0.04 | 12 | 11.3034 | 4.4 | 4.1 | 52
FCR | 1996-05-03 | 0 | 1663 | 18 | 7.4 | 19 | 0.43 | 0.04 | 10 | 8.4 | 5 | 3.4 | 49 |  |  |  | murky green water
FCR | 1996-05-03 | 1.524 | 1658 | 14 | 7.3 | 18 | 0.44 | 0.05 | 10 | 8 | 5 | 3.8 | 51
FCR | 1996-05-03 | 3.6576 | 1651 | 12 | 7.1 | 18 | 0.44 | 0.04 | 9 | 8.42 | 5 | 3.8 | 53
FCR | 1996-05-03 | 6.096 | 1643 | 11.8 | 7 | 16 | 0.43 | 0.04 | 8 | 6.92 | 4.4 | 3.4 | 52
FCR | 1996-05-22 | 0 | 1663 | 19 | 7.1 | 21 | 0.33 | 0.02 | 10 | 9.4 | 4.8 | 1.8 | 36 |  |  | Raw grassy | murky dark green water, full pond/running over
FCR | 1996-05-22 | 1.524 | 1658 | 17 | 6.9 | 21 | 0.37 | 0.03 | 10 | 8 | 5 | 1.9 | 44
FCR | 1996-05-22 | 3.6576 | 1651 | 17 | 6.8 | 21 | 0.4 | 0.04 | 10 | 7.9 | 4.8 | 2.1 | 42
FCR | 1996-05-22 | 6.096 | 1643 | 16 | 6.8 | 21 | 0.51 | 0.08 | 10 | 6.7 | 4.8 | 2.5 | 49
FCR | 1996-06-04 | 0 | 1663 | 20.5 | 7.2 | 20 | 0.38 | 0.02 | 10 | 10.56 | 3.2 | 1.5 | 27 |  |  |  | murky dark green water, full pond
FCR | 1996-06-04 | 1.524 | 1658 | 19 | 7.2 | 20 | 0.5 | 0.04 | 10 | 9.4414 | 1.8 | 2.1 | 41
FCR | 1996-06-04 | 3.6576 | 1651 | 16.6 | 6.7 | 20 | 0.67 | 0.1 | 10 | 8.36 | 1.6 | 2.6 | 50
FCR | 1996-06-04 | 6.096 | 1643 | 16.3 | 6.7 | 20 | 0.63 | 0.11 | 10 | 6.96 | 1.2 | 2.4 | 47
FCR | 1996-07-03 | 0 | 1663 | 24.5 | 7.3 | 19 | 0.35 | 0.02 | 11 | 8.4579 | 4 | 1.6 | 32 |  |  |  | dark green water, full pond
FCR | 1996-07-03 | 1.524 | 1658 | 23 | 7.2 | 20 | 0.49 | 0.03 | 11 | 8.7155 | 3 | 2.5 | 43
FCR | 1996-07-03 | 3.6576 | 1651 | 22 | 7.1 | 20 | 1 | 0.13 | 11 | 8.15 | 3 | 2.8 | 55
FCR | 1996-07-03 | 6.096 | 1643 | 20 | 6.7 | 23 | 2.84 | 0.5 | 12 | 7.78 | 2.8 | 7.8 | 106
FCR | 1996-08-07 | 0 | 1663 | 25 | 8.3 | 20 | 0.36 | 0.01 | 10 | 8.3738 | 1.6 | 1 | 29 |  |  | 6 | dark green water, full pond
FCR | 1996-08-07 | 1.524 | 1658 | 24 | 7.1 | 20 | 0.68 | 0.05 | 10 | 9.06 | 2 | 2 | 40 |  |  | 6
FCR | 1996-08-07 | 3.6576 | 1651 | 21 | 6.8 | 26 | 4.8 | 0.57 | 16 | 5.44 | 2.8 | 7.6 | 184 |  |  | 4
FCR | 1996-08-07 | 6.096 | 1643 | 20 | 6.7 | 30 | 5.2 | 0.63 | 16 | 6.51 | 3.4 | 4.6 | 149 |  |  | 4
FCR | 1996-09-12 | 0 | 1663 | 23.5 | 8.2 | 20 | 0.54 | 0.02 | 10 | 8.6288 | 2.4 | 2.4 | 40 |  |  |  | murky green water, full pond
FCR | 1996-09-12 | 1.524 | 1658 | 22.5 | 7.2 | 20 | 0.59 | 0.02 | 10 | 8.8031 | 2.2 | 2.9 | 44
FCR | 1996-09-12 | 3.6576 | 1651 | 21.5 | 6.8 | 20 | 0.85 | 0.03 | 10 | 8.3 | 2.4 | 5.8 | 73
FCR | 1996-09-12 | 6.096 | 1643 | 21.5 | 6.8 | 18 | 0.84 | 0.04 | 12 | 8.4 | 2 | 6.4 | 75
FCR | 1996-10-04 | 0 | 1663 | 17 | 7.1 | 20 | 0.5 | 0.03 | 10 | 9.22 | 2.4 | 2.3 | 41 |  |  |  | brown green water, full pond
FCR | 1996-10-04 | 1.524 | 1658 | 17.5 | 7 | 22 | 0.52 | 0.03 | 10 | 8.64 | 2.8 | 2.6 | 45
FCR | 1996-10-04 | 3.6576 | 1651 | 17.4 | 6.9 | 21 | 0.62 | 0.05 | 10 | 7.75 | 2.8 | 3.3 | 50
FCR | 1996-10-04 | 6.096 | 1643 | 17 | 7 | 21 | 0.76 | 0.07 | 10 | 8.1 | 2.8 | 3.7 | 65
FCR | 1996-11-06 | 0 | 1663 | 13 | 7.4 | 18 | 0.42 | 0.03 | 10 | 9.8 | 2.6 | 2.3 | 41 |  |  |  | dark brown green water, full pond
FCR | 1996-11-06 | 1.524 | 1658 | 12.8 | 7.2 | 18 | 0.44 | 0.03 | 10 | 10.7 | 2.8 | 2.3 | 41
FCR | 1996-11-06 | 3.6576 | 1651 | 12.6 | 7.1 | 20 | 0.51 | 0.04 | 12 | 10 | 2.8 | 2.8 | 43
FCR | 1996-11-06 | 6.096 | 1643 | 12.5 | 7 | 18 | 0.53 | 0.04 | 10 | 9.3 | 2.6 | 3.1 | 45
FCR | 1996-12-04 | 0 | 1663 | 6.7 | 7.2 | 22 | 0.44 | 0.03 | 11 | 12.0746 | 2.4 | 4.5 | 53 |  |  |  | dark green water
FCR | 1996-12-04 | 1.524 | 1658 | 6.5 | 7.2 | 22 | 0.44 | 0.03 | 11 | 12.123 | 2.2 | 4.4 | 53
FCR | 1996-12-04 | 3.6576 | 1651 | 6.7 | 7.2 | 24 | 0.47 | 0.03 | 12 | 12.0746 | 2.2 | 4.7 | 60
FCR | 1996-12-04 | 6.096 | 1643 | 6.4 | 7.2 | 22 | 0.52 | 0.03 | 12 | 12.1473 | 2.4 | 4.7 | 61
FCR | 1997-01-07 | 0 | 1663 | 5 | 7.3 | 18 | 0.44 | 0.02 | 10 | 12.4922 | 2.8 | 2.7 | 41 |  |  |  | brown, murky water, full pond
FCR | 1997-01-07 | 1.524 | 1658 | 4.6 | 7.2 | 16 | 0.43 | 0.02 | 10 | 14.7 | 2.8 | 2.8 | 40
FCR | 1997-01-07 | 3.6576 | 1651 | 4.5 | 7.1 | 18 | 0.44 | 0.02 | 10 | 13.5 | 2.8 | 2.9 | 38
FCR | 1997-01-07 | 6.096 | 1643 | 4.5 | 7.1 | 20 | 0.5 | 0.02 | 10 | 12.6177 | 2.8 | 3.2 | 62
FCR | 1997-02-05 | 0 | 1663 | 3.3 | 7.2 | 22 | 0.34 | 0.02 | 10 | 12.9242 | 2.2 | 1.6 | 31 |  |  |  | brown green water
FCR | 1997-02-05 | 1.524 | 1658 | 3.2 | 7.1 | 20 | 0.34 | 0.02 | 10 | 12.9501 | 1.4 | 1.6 | 31
FCR | 1997-02-05 | 3.6576 | 1651 | 3.1 | 7.1 | 22 | 0.35 | 0.02 | 10 | 12.976 | 1.6 | 1.7 | 33
FCR | 1997-02-05 | 6.096 | 1643 | 3.2 | 7.1 | 22 | 0.54 | 0.02 | 10 | 14.56 | 1.6 | 2.2 | 36
FCR | 1997-03-07 | 0 | 1663 | 6.1 | 7.1 | 20 | 0.37 | 0.03 | 10 | 11 | 3 | 2.4 | 38 |  |  |  | dark green water, full pond
FCR | 1997-03-07 | 1.524 | 1658 | 6.1 | 7 | 20 | 0.37 | 0.03 | 10 | 12.4 | 3 | 2.5 | 38
FCR | 1997-03-07 | 3.6576 | 1651 | 5.2 | 7 | 20 | 0.39 | 0.03 | 10 | 11.7 | 3 | 2.6 | 43
FCR | 1997-03-07 | 6.096 | 1643 | 4.9 | 7 | 20 | 0.43 | 0.03 | 10 | 11.4 | 3 | 2.8 | 40
FCR | 1997-04-02 | 0 | 1663 | 8.7 | 7.2 | 24 | 0.37 | 0.03 | 10 | 11.6011 | 3.2 | 2.8 | 40 |  |  | 4 | dark green water
FCR | 1997-04-02 | 1.524 | 1658 | 8.3 | 7.3 | 24 | 0.36 | 0.04 | 10 | 11.6943 | 3.6 | 2.8 | 39 |  |  | 4
FCR | 1997-04-02 | 3.6576 | 1651 | 8.2 | 7.2 | 26 | 0.38 | 0.03 | 10 | 13.6 | 3.6 | 2.9 | 41 |  |  | 4
FCR | 1997-04-02 | 6.096 | 1643 | 7.9 | 7.2 | 24 | 0.37 | 0.03 | 10 | 11.7883 | 3.2 | 3.9 | 46 |  |  | 4
FCR | 1997-05-02 | 0 | 1663 | 13 | 7.4 | 20 | 0.35 | 0.02 | 11 | 6.8 | 1.6 | 1.2 | 26 |  |  | 8 | blue green water
FCR | 1997-05-02 | 1.524 | 1658 | 12 | 7.4 | 20 | 0.33 | 0.02 | 11 | 6.87 | 1.2 | 1.3 | 33 |  |  | 8
FCR | 1997-05-02 | 3.6576 | 1651 | 11 | 7.1 | 18 | 0.39 | 0.02 | 11 | 6.63 | 1.2 | 1.6 | 39 |  |  | 8
FCR | 1997-05-02 | 6.096 | 1643 | 10.5 | 7 | 18 | 0.39 | 0.03 | 11 | 6.17 | 1.2 | 2 | 35 |  |  | 8
FCR | 1997-06-05 | 0 | 1663 | 16.7 | 7.3 | 22 | 0.26 | 0.01 | 10 | 9.34 | 4.6 | 1.1 | 22 |  |  | 2
FCR | 1997-06-05 | 1.524 | 1658 | 15.8 | 6.9 | 24 | 0.35 | 0.03 | 10 | 8.93 | 4.6 | 2.1 | 34 |  |  | 2
FCR | 1997-06-05 | 3.6576 | 1651 | 13.3 | 6.6 | 20 | 0.26 | 0.04 | 10 | 6.94 | 3.6 | 1 | 20 |  |  | 2
FCR | 1997-06-05 | 6.096 | 1643 | 12.5 | 6.8 | 22 | 0.5 | 0.15 | 10 | 5.24 | 3.8 | 1.8 | 26 |  |  | 2
FCR | 1997-06-23 | 0 | 1663 | 24.7 | 7.6 | 22 | 0.33 | 0.02 | 10 | 8.4242 | 3.8 | 1.1 | 24 |  |  | 4 | Odor number 4 is earthy, full pond
FCR | 1997-06-23 | 1.524 | 1658 | 19.7 | 7.7 | 22 | 0.35 | 0.02 | 10 | 9.3101 | 3.6 | 1.2 | 26 |  |  | 4
FCR | 1997-06-23 | 3.6576 | 1651 | 16.9 | 6.6 | 22 | 0.62 | 0.19 | 10 | 6.95 | 3.6 | 1.8 | 26 |  |  | 4
FCR | 1997-06-23 | 6.096 | 1643 | 15.3 | 6.5 | 22 | 1.3 | 0.34 | 10 | 3.56 | 3 | 3 | 56 |  |  | 4
FCR | 1997-07-02 | 0 | 1663 | 23.5 | 7.4 | 20 | 0.49 | 0.02 | 12 | 7.5 | 5.4 | 1.2 | 36 |  |  |  | dark brown water, full pond
FCR | 1997-07-02 | 1.524 | 1658 | 20.5 | 7.3 | 21 | 0.4 | 0.02 | 12 | 9.4 | 5.8 | 1.4 | 36
FCR | 1997-07-02 | 3.6576 | 1651 | 16.5 | 6.6 | 24 | 1.3 | 0.31 | 14 | 3 | 5.6 | 2.9 | 55
FCR | 1997-07-02 | 6.096 | 1643 | 15 | 6.6 | 24 | 3 | 0.51 | 14 | 1.8 | 6 | 7.6 | 100
FCR | 1997-08-06 | 0 | 1663 | 22.5 | 7.4 | 26 | 0.61 | 0.02 | 12 | 10.56 | 5.8 | 1.6 | 45 |  |  | 12 | brown-green water, musty odor on bottom two levels
FCR | 1997-08-06 | 1.524 | 1658 | 22.5 | 7.4 | 26 | 0.6 | 0.02 | 10 | 9.33 | 4.8 | 1.6 | 38 |  |  | 12
FCR | 1997-08-06 | 3.6576 | 1651 | 21 | 6.8 | 30 | 1.37 | 0.21 | 14 | 3.35 | 5.2 | 4.1 | 66 |  |  | 12
FCR | 1997-08-06 | 6.096 | 1643 | 19 | 6.8 | 30 | 2.18 | 0.46 | 14 | 3.5 | 5.4 | 6.5 | 92 |  |  | 12
FCR | 1997-09-03 | 0 | 1663 | 23.5 | 7.8 | 22 | 0.42 | 0.01 | 12 | 9.2 | 4.2 | 0.85 | 27
FCR | 1997-09-03 | 1.524 | 1658 | 23 | 7.2 | 20 | 0.45 | 0.02 | 12 | 8.2 | 4.6 | 1 | 34
FCR | 1997-09-03 | 3.6576 | 1651 | 22 | 6.7 | 22 | 1.24 | 0.3 | 12 | 2.4 | 5.6 | 2.6 | 70
FCR | 1997-09-03 | 6.096 | 1643 | 20.5 | 6.6 | 30 | 6.23 | 0.55 | 20 | 1.8 | 7 | 2.6 | 147
FCR | 1997-09-17 | 0 | 1663 | 21.5 | 7.51 | 24 | 0.55 | 0.02 | 10 | 8.5 | 4.6 | 1.65 | 37 |  |  |  | muddy, reddish film, full pond
FCR | 1997-09-17 | 1.524 | 1658 | 21 | 7.28 | 26 | 0.65 | 0.03 | 10 | 8.5 | 4.6 | 1.87 | 59
FCR | 1997-09-17 | 3.6576 | 1651 | 20.5 | 6.87 | 20 | 0.92 | 0.08 | 10 | 6.3 | 5 | 2.95 | 42
FCR | 1997-09-17 | 6.096 | 1643 | 20.5 | 6.8 | 26 | 1.5 | 0.28 | 12 | 3.7 | 6.4 | 4.16 | 78
FCR | 1997-10-08 | 0 | 1663 | 19.4 | 7.1 | 24 | 0.3 | 0.03 | 10 | 9.3662 | 4 | 1.29 | 25 |  |  |  | dark brown-green water, level down 0.5ft
FCR | 1997-10-08 | 1.524 | 1658 | 17.5 | 7.1 | 22 | 0.34 | 0.03 | 10 | 10.67 | 4 | 1.52 | 30
FCR | 1997-10-08 | 3.6576 | 1651 | 17.5 | 7.4 | 20 | 0.45 | 0.06 | 10 | 9.23 | 4 | 1.96 | 34
FCR | 1997-10-08 | 6.096 | 1643 | 17 | 7.7 | 20 | 0.53 | 0.08 | 10 | 8.32 | 4 | 1.92 | 45
FCR | 1997-10-29 | 0 | 1663 | 11 | 7.3 | 24 | 0.31 | 0.02 | 12 | 11.0796 | 4.6 | 1.39 | 26 |  |  |  | dark green water, level down 0.5ft
FCR | 1997-10-29 | 1.524 | 1658 | 11.5 | 7.3 | 24 | 0.33 | 0.02 | 10 | 10.9693 | 3.6 | 1.66 | 26
FCR | 1997-10-29 | 3.6576 | 1651 | 11.2 | 7.2 | 22 | 0.35 | 0.03 | 12 | 11.0353 | 3.8 | 1.55 | 34
FCR | 1997-10-29 | 6.096 | 1643 | 10 | 7.1 | 20 | 0.45 | 0.03 | 10 | 13.21 | 3.2 | 1.93 | 33
FCR | 1997-11-26 | 0 | 1663 | 5 | 6.9 | 24 | 0.37 | 0.02 | 10 | 10.9 | 4.6 | 1.6 | 26 |  |  |  | dark green water
FCR | 1997-11-26 | 1.524 | 1658 | 4 | 7.2 | 26 | 0.37 | 0.02 | 10 | 10.7 | 4.2 | 1.8 | 29
FCR | 1997-11-26 | 3.6576 | 1651 | 4 | 7.2 | 26 | 0.4 | 0.02 | 12 | 11 | 5 | 1.65 | 35
FCR | 1997-11-26 | 6.096 | 1643 | 4 | 7.2 | 26 | 0.46 | 0.03 | 10 | 10.6 | 4 | 1.8 | 37
FCR | 1997-12-17 | 0 | 1663 | 3.2 | 7.2 | 22 | 0.35 | 0.01 | 8 | 12.9501 | 4.2 | 1.4 | 33 |  |  |  | dark green water
FCR | 1997-12-17 | 1.524 | 1658 | 3 | 7.2 | 22 | 0.35 | 0.01 | 10 | 13.002 | 4.2 | 1.4 | 30
FCR | 1997-12-17 | 3.6576 | 1651 | 3.2 | 7.2 | 24 | 0.36 | 0.01 | 10 | 12.9501 | 4.4 | 1.4 | 29
FCR | 1997-12-17 | 6.096 | 1643 | 2.5 | 7.2 | 23 | 0.36 | 0.01 | 10 | 12.7 | 3.8 | 1.5 | 34
FCR | 1998-01-21 | 0 | 1663 | 4.5 | 7.2 | 20 | 0.55 | 0.04 | 8 | 9.64 | 5.8 | 3.6 | 47 |  |  |  | brown murky water
FCR | 1998-01-21 | 1.524 | 1658 | 3.5 | 7.2 | 18 | 0.55 | 0.04 | 8 | 10.3 | 5.6 | 3.9 | 53
FCR | 1998-01-21 | 3.6576 | 1651 | 3.5 | 7.3 | 18 | 0.6 | 0.04 | 8 | 10.59 | 5.4 | 4 | 54
FCR | 1998-01-21 | 6.096 | 1643 | 3.5 | 7.2 | 18 | 0.57 | 0.03 | 10 | 10.84 | 5.2 | 3.8 | 54
FCR | 1998-02-26 | 0 | 1663 | 6 | 7.1 | 18 | 0.36 | 0.03 | 9 | 10.18 | 5.4 | 5 | 57 |  |  |  | reservoir overflowing, brown green water
FCR | 1998-02-26 | 1.524 | 1658 | 6 | 7.1 | 20 | 0.39 | 0.03 | 9 | 10.36 | 5.2 | 5.2 | 61
FCR | 1998-02-26 | 3.6576 | 1651 | 5.8 | 7.1 | 18 | 0.37 | 0.03 | 10 | 10.77 | 5.2 | 5.2 | 55
FCR | 1998-02-26 | 6.096 | 1643 | 5.3 | 7.1 | 18 | 0.4 | 0.03 | 9 | 10.96 | 4.4 | 5.3 | 62
FCR | 1998-03-23 | 0 | 1663 | 7 | 7 | 16 | 0.42 | 0.04 | 10 | 10.49 | 2 | 6.7 | 80 |  |  |  | full pond
FCR | 1998-03-23 | 1.524 | 1658 | 6.5 | 6.9 | 16 | 0.42 | 0.04 | 10 | 10.52 | 2.6 | 7.2 | 70
FCR | 1998-03-23 | 3.6576 | 1651 | 6.5 | 7 | 16 | 0.45 | 0.04 | 10 | 10.3 | 2.6 | 7 | 88
FCR | 1998-03-23 | 6.096 | 1643 | 6 | 7 | 16 | 0.45 | 0.04 | 10 | 10.82 | 2.8 | 7 | 73
FCR | 1998-04-22 | 0 | 1663 | 13 | 7.1 | 16 | 0.32 | 0.04 | 10 | 10.6451 | 5.6 | 2.5 | 43 |  |  |  | overflowing 6", dark green water
FCR | 1998-04-22 | 1.524 | 1658 | 12 | 6.9 | 16 | 0.34 | 0.04 | 10 | 10.8602 | 5.4 | 2.9 | 50
FCR | 1998-04-22 | 3.6576 | 1651 | 11 | 6.8 | 20 | 0.36 | 0.04 | 10 | 11.0796 | 4.8 | 3 | 52
FCR | 1998-04-22 | 6.096 | 1643 | 10 | 6.8 | 20 | 0.32 | 0.04 | 10 | 11.3034 | 4.4 | 2.4 | 50
FCR | 1998-05-06 | 0 | 1663 | 16.3 | 7 | 16 | 0.23 | 0.02 | 10 | 10 | 4.6 | 1 | 25 |  |  |  | clear brown water
FCR | 1998-05-06 | 1.524 | 1658 | 14.8 | 6.3 | 18 | 0.24 | 0.02 | 10 | 9.5 | 4.8 | 0.95 | 27
FCR | 1998-05-06 | 3.6576 | 1651 | 13.8 | 6.7 | 18 | 0.25 | 0.04 | 10 | 8.2 | 4.6 | 1.4 | 30
FCR | 1998-05-06 | 6.096 | 1643 | 13.4 | 6.6 | 18 | 0.31 | 0.08 | 10 | 6.9 | 4.2 | 1.7 | 31
FCR | 1998-06-17 | 0 | 1663 | 22.8 | 7.6 | 20 | 0.49 | 0.02 | 10 | 10.41 | 6.6 | 1.1 | 34 |  |  |  | brown murky water
FCR | 1998-06-17 | 1.524 | 1658 | 20.2 | 7.1 | 20 | 0.52 | 0.02 | 10 | 9.3 | 7.4 | 1.5 | 35
FCR | 1998-06-17 | 3.6576 | 1651 | 19.5 | 6.8 | 22 | 0.61 | 0.1 | 12 | 7.11 | 6.8 | 1.9 | 43
FCR | 1998-06-17 | 6.096 | 1643 | 18 | 6.8 | 22 | 0.94 | 0.24 | 12 | 4.86 | 6.8 | 3.9 | 57
FCR | 1998-06-26 | 0 | 1663 | 27.3 | 7.6 | 20 | 0.5 | 0.01 | 11 | 7.9973 | 5 | 1 | 31 |  | 148500 |  | clear brown water
FCR | 1998-06-26 | 1.524 | 1658 | 24 | 7.4 | 20 | 0.62 | 0.02 | 11 | 8.5429 | 4.4 | 1.3 | 38 |  | 2750
FCR | 1998-06-26 | 3.6576 | 1651 | 21.2 | 6.9 | 20 | 1.1 | 0.17 | 12 | 6.03 | 5 | 2.2 | 53 |  | 214500
FCR | 1998-06-26 | 6.096 | 1643 | 21 | 6.7 | 20 | 1.48 | 0.26 | 12 | 4.52 | 4.6 | 2.8 | 64 |  | 250250
FCR | 1998-07-10 | 0 | 1663 | 26.5 | 7.5 | 16 | 0.5 | 0.01 | 11 | 8.1 | 5 | 1 | 31 |  |  |  | brown and dirty water
FCR | 1998-07-10 | 1.524 | 1658 | 25.4 | 7.2 | 18 | 0.68 | 0.02 | 12 | 8.02 | 5.6 | 1.7 | 45
FCR | 1998-07-10 | 3.6576 | 1651 | 20.7 | 6.6 | 19 | 1.3 | 0.27 | 12 | 2.18 | 5.6 | 1.9 | 60
FCR | 1998-07-10 | 6.096 | 1643 | 20.3 | 6.7 | 18 | 2.5 | 0.43 | 12 | 1.83 | 5.6 | 8.3 | 123
FCR | 1998-08-04 | 0 | 1663 | 25 | 7.3 | 22 | 0.53 | 0.01 | 11 | 8.3738 | 7.2 | 1.2 | 29 |  |  |  | murky brown-green water
FCR | 1998-08-04 | 1.524 | 1658 | 25 | 7.5 | 22 | 0.5 | 0.02 | 11 | 8.3738 | 8 | 1.1 | 30
FCR | 1998-08-04 | 3.6576 | 1651 | 21 | 6.6 | 27 | 3.4 | 0.7 | 14 | 2.6 | 8.8 | 7 | 150
FCR | 1998-08-04 | 6.096 | 1643 | 19 | 6.7 | 32 | 7.2 | 0.6 | 16 | 1.65 | 9.2 | 3.4 | 162
FCR | 1998-09-04 | 0 | 1663 | 24 | 7.2 | 19 | 0.61 | 0.1 | 14 | 8.64 | 5.2 | 1.5 | 1 | 0.05 |  |  | brown water, odor on lowest level: musty
FCR | 1998-09-04 | 1.524 | 1658 | 24 | 7.2 | 20 | 0.67 | 0.1 | 16 | 7.95 | 4.8 | 1.5 | 1 | 0.04
FCR | 1998-09-04 | 3.6576 | 1651 | 23 | 6.6 | 20 | 0.67 | 0.1 | 16 | 4.2 | 4.8 | 1.7 | 1 | 0.02
FCR | 1998-09-04 | 6.096 | 1643 | 20 | 6.5 | 18 | 3.4 | 0.37 | 16 | 2.9 | 7 | 7.9 | 141 | 0.21
FCR | 1998-09-21 | 0 | 1663 | 23 | 7.7 | 20 | 0.4 | 0.04 | 12 | 8.7155 | 2 | 2.1 | 39 |  | 711765 |  | green-brown water, lowest depth smelled like decaying organic matter, no other odors
FCR | 1998-09-21 | 1.524 | 1658 | 22.5 | 7.1 | 18 | 0.46 | 0.04 | 10 | 8.8031 | 2 | 1.92 | 39 |  | 313824
FCR | 1998-09-21 | 3.6576 | 1651 | 21 | 6.6 | 20 | 0.52 | 0.08 | 12 | 4.85 | 2.2 | 2.02 | 45 |  | 320294
FCR | 1998-09-21 | 6.096 | 1643 | 20 | 6.4 | 30 | 3.3 | 0.77 | 16 | 1.7 | 5.2 | 9.12 | 268 |  | 220000
FCR | 1998-10-01 | 0 | 1663 | 22 | 7.3 | 16 | 0.39 | 0.03 | 10 | 9.98 | 3 | 1.39 | 32 |  |  |  | brown water
FCR | 1998-10-01 | 1.524 | 1658 | 22 | 7.3 | 16 | 0.43 | 0.03 | 10 | 10.04 | 3 | 1.4 | 33
FCR | 1998-10-01 | 3.6576 | 1651 | 21.5 | 6.5 | 18 | 0.78 | 0.06 | 10 | 5.07 | 4 | 2.04 | 40
FCR | 1998-10-01 | 6.096 | 1643 | 21 | 6.4 | 18 | 1.2 | 0.41 | 10 | 3.2 | 3.6 | 3.48 | 58
FCR | 1998-10-23 | 0 | 1663 | 13 | 7.4 | 16 | 0.38 | 0.05 | 14 | 9.52 | 2.8 | 2.1 | 44 |  | 1062600
FCR | 1998-10-23 | 1.524 | 1658 | 13 | 7.4 | 18 | 0.43 | 0.05 | 10 | 9.95 | 2.8 | 2.3 | 54 |  | 1210000
FCR | 1998-10-23 | 3.6576 | 1651 | 12.5 | 7.3 | 16 | 0.41 | 0.05 | 12 | 10.83 | 2.8 | 2.4 | 58 |  | 759000
FCR | 1998-10-23 | 6.096 | 1643 | 13 | 7.3 | 14 | 0.46 | 0.05 | 12 | 11.05 | 3.8 | 2.5 | 48 |  | 1050500
FCR | 1998-10-30 | 0 | 1663 | 13.5 | 7.4 | 20 | 0.32 | 0.04 | 12 | 10.81 | 3.2 | 1.9 | 49 | 0.1 | 2167000 |  | brown water, scum on top
FCR | 1998-10-30 | 1.524 | 1658 | 13.5 | 7.4 | 18 | 0.3 | 0.04 | 10 | 11.33 | 3.4 | 2 | 46 | 0.12 | 1969000
FCR | 1998-10-30 | 3.6576 | 1651 | 13.5 | 7.3 | 18 | 0.33 | 0.03 | 12 | 11.24 | 3.4 | 1.9 | 46 | 0.11 | 1441000
FCR | 1998-10-30 | 6.096 | 1643 | 13 | 7.2 | 20 | 0.37 | 0.05 | 10 | 10 | 3.8 | 2.3 | 53 | 0.1 | 1100000
FCR | 1998-11-12 | 0 | 1663 | 9.5 | 7.1 | 16 | 0.32 | 0.03 | 12 | 11.02 | 5.2 | 1.9 | 41 |  | 1501000 |  | brown water
FCR | 1998-11-12 | 1.524 | 1658 | 9 | 7.2 | 18 | 0.32 | 0.03 | 9 | 11.75 | 4.4 | 2 | 41 |  | 1606000
FCR | 1998-11-12 | 3.6576 | 1651 | 9 | 7.3 | 18 | 0.33 | 0.03 | 10 | 11.8 | 4.6 | 2.1 | 43 |  | 1408000
FCR | 1998-11-12 | 6.096 | 1643 | 9 | 7.3 | 18 | 0.34 | 0.04 | 10 | 11.9 | 4.6 | 2.3 | 43 |  | 1116500
FCR | 1998-12-17 | 0 | 1663 | 8.5 | 7.14 | 18 | 0.46 | 0.04 | 10 | 11.51 | 4.4 | 2.65 | 59 | 0.205 | 286000 |  | *copper is an average of two values, overcast, brown water
FCR | 1998-12-17 | 1.524 | 1658 | 8.5 | 7.16 | 18 | 0.46 | 0.04 | 12 | 11.46 | 4.5 | 2.73 | 57 | 0.175 | 231000
FCR | 1998-12-17 | 3.6576 | 1651 | 8.5 | 7.25 | 20 | 0.46 | 0.04 | 10 | 11.75 | 4.3 | 3.03 | 57 | 0.255 | 247000
FCR | 1998-12-17 | 6.096 | 1643 | 8.5 | 7.19 | 20 | 0.47 | 0.05 | 10 | 11.56 | 4.2 | 3.02 | 58 | 0.145 | 170500
FCR | 1999-01-20 | 0 | 1663 | 5.5 | 7.2 | 19 | 0.47 | 0.03 | 13 | 10.92 | 4 | 2.2 | 55 | 0.09 | 192500 |  | brown water, thin layer of ice on surface
FCR | 1999-01-20 | 1.524 | 1658 | 5.5 | 7.1 | 20 | 0.49 | 0.03 | 12 | 10.81 | 3.8 | 2.5 | 55 | 0.09 | 110000
FCR | 1999-01-20 | 3.6576 | 1651 | 5 | 7.2 | 19 | 0.5 | 0.04 | 9 | 10.79 | 4.2 | 2.6 | 62 | 0.15 | 71500
FCR | 1999-01-20 | 6.096 | 1643 | 5 | 7 | 18 | 0.6 | 0.04 | 12 | 9.36 | 4.4 | 2.8 | 56 | 0.1 | 104500
FCR | 1999-02-11 | 0 | 1663 | 9.5 | 7.2 | 14 | 0.63 | 0.04 | 10 | 11.54 | 7 | 3.2 | 67 | 0.16 | 137500 |  | brown water
FCR | 1999-02-11 | 1.524 | 1658 | 9 | 7.2 | 14 | 0.64 | 0.04 | 10 | 11.49 | 7.2 | 3.2 | 69 | 0.14 | 577500
FCR | 1999-02-11 | 3.6576 | 1651 | 9 | 7.2 | 16 | 0.64 | 0.04 | 12 | 11.4 | 6.4 | 3.2 | 69 | 0.16 | 143000
FCR | 1999-02-11 | 6.096 | 1643 | 9 | 7.2 | 14 | 0.65 | 0.04 | 10 | 11.4 | 5.4 | 3.5 | 69 | 0.15 | 44000
FCR | 1999-03-17 | 0 | 1663 | 7 | 7 | 19 | 0.76 | 0.04 | 12 | 9.47 | 6.6 | 4.4 | 71 | 0.19 | 143000 |  | sunny, brown water
FCR | 1999-03-17 | 1.524 | 1658 | 7 | 7.1 | 18 | 0.77 | 0.04 | 9 | 9.48 | 7.2 | 4.16 | 72 | 0.18 | 220000
FCR | 1999-03-17 | 3.6576 | 1651 | 7 | 7.2 | 17 | 0.78 | 0.04 | 12 | 9.38 | 6.2 | 4.59 | 73 | 0.22 | 137500
FCR | 1999-03-17 | 6.096 | 1643 | 6.5 | 7.2 | 19 | 0.77 | 0.04 | 8 | 9.15 | 5.4 | 4.5 | 71 | 0.14 | 154000
FCR | 1999-03-26 | 0 | 1663 | 10 | 7.1 | 19 | 0.73 | 0.04 | 8 | 10.11 | 7 | 4.3 | 79 | 0.17 | 209000 | 35 | brown water
FCR | 1999-03-26 | 1.524 | 1658 | 9.5 | 7.2 | 18 | 0.74 | 0.04 | 11 | 9.38 | 6.2 | 4.3 | 79 | 0.12 | 247000 | 50
FCR | 1999-03-26 | 3.6576 | 1651 | 8 | 7.1 | 20 | 0.76 | 0.04 | 10 | 9.26 | 5.2 | 4.4 | 82 | 0.18 | 154000 | 24
FCR | 1999-03-26 | 6.096 | 1643 | 7.5 | 7 | 20 | 1.3 | 0.14 | 9 | 10.29 | 5 | 5.2 | 117 | 0.14 | 165000 | 50
FCR | 1999-04-08 | 0 | 1663 | 16 | 7.5 | 20 | 0.7 | 0.04 | 12 | 9.63 | 8 | 3.3 | 69 | 0.15 | 467000 |  | sunny, brown water
FCR | 1999-04-08 | 1.524 | 1658 | 14 | 7.4 | 16 | 0.7 | 0.04 | 14 | 10.66 | 7.8 | 3.5 | 73 | 0.17 | 649000
FCR | 1999-04-08 | 3.6576 | 1651 | 11.5 | 7.1 | 16 | 0.67 | 0.04 | 14 | 10.26 | 6.6 | 3.6 | 70 | 0.18 | 429000
FCR | 1999-04-08 | 6.096 | 1643 | 10.5 | 7 | 18 | 0.68 | 0.04 | 14 | 9.78 | 5.2 | 3.7 | 67 | 0.13 | 649000
FCR | 1999-04-30 | 0 | 1663 | 15 | 7.2 | 22 | 0.52 | 0.04 | 10 | 8.82 | 3.6 | 1.41 | 33 | 0.04 | 137500 |  | very low, green-brown water
FCR | 1999-04-30 | 1.524 | 1658 | 14.5 | 7.1 | 20 | 0.52 | 0.04 | 10 | 8.69 | 3.8 | 1.66 | 30 | 0.05 | 231000
FCR | 1999-04-30 | 3.6576 | 1651 | 13.5 | 6.6 | 20 | 0.52 | 0.03 | 10 | 7.74 | 3.4 | 1.73 | 37 | 0.04 | 121000
FCR | 1999-04-30 | 6.096 | 1643 | 12.5 | 6.91 | 18 | 0.64 | 0.07 | 10 | 7.6 | 4.6 | 2.71 | 60 | 0.09 | 143000
FCR | 1999-05-12 | 0 | 1663 | 21.5 | 6.8 | 18 | 0.55 | 0.04 | 8 | 8.87 | 3 | 1.5 | 31 | 0.04 |  | 24 | Clear, greenish-brown water
FCR | 1999-05-12 | 1.524 | 1658 | 20.5 | 7 | 17 | 0.58 | 0.04 | 12 | 8.28 | 3.5 | 1.9 | 34 | 0.07 |  | 24
FCR | 1999-05-12 | 3.6576 | 1651 | 16.5 | 6.7 | 18 | 0.42 | 0.07 | 10 | 6.46 | 4.3 | 1.3 | 24 | 0.04 |  | 17
FCR | 1999-05-12 | 6.096 | 1643 | 13.5 | 6.6 | 20 | 0.58 | 0.2 | 9 | 5.4 | 3 | 2.4 | 38 | 0.09 |  | 17
FCR | 1999-05-26 | 0 | 1663 | 20.5 | 7.3 | 18 | 0.44 | 0.02 | 14 | 9.1624 | 4 | 1.5 | 38 | 0.05 |  | 35 | grey water
FCR | 1999-05-26 | 1.524 | 1658 | 20.5 | 7.3 | 19 | 0.45 | 0.02 | 15 | 10.15 | 4 | 1.6 | 36 | 0.04 |  | 17
FCR | 1999-05-26 | 3.6576 | 1651 | 16 | 6.7 | 22 | 0.43 | 0.2 | 16 | 5.28 | 3.5 | 1.9 | 38 | 0.04 |  | 35
FCR | 1999-05-26 | 6.096 | 1643 | 13 | 6.6 | 21 | 0.96 | 0.39 | 13 | 4.32 | 3.5 | 2.6 | 47 | 0.05 |  | 24
FCR | 1999-06-09 | 0 | 1663 | 26 | 7.5 | 18 | 0.4 | 0.02 | 10 | 7.23 | 5.8 | 0.98 | 57 | 0.05 | 3622666 | 8 | clear, brown-green water
FCR | 1999-06-09 | 1.524 | 1658 | 25 | 7.4 | 22 | 0.42 | 0.03 | 10 | 8.04 | 4.3 | 1.42 | 51 | 0.04 | 5485333 | 8
FCR | 1999-06-09 | 3.6576 | 1651 | 19 | 6.7 | 24 | 0.66 | 0.25 | 10 | 3.31 | 6 | 2.47 | 26 | 0.08 | 5602666 | 17
FCR | 1999-06-09 | 6.096 | 1643 | 16 | 6.6 | 24 | 1.61 | 0.56 | 10 | 8.31 | 6 | 4.3 | 22 | 0.7 | 6497333 | 17
FCR | 1999-06-23 | 0 | 1663 | 22 | 7.2 | 18 | 0.38 | 0.02 | 10 | 7.89 | 4.3 | 1.35 | 45 | 0.05 | 6512000 |  | water is dark
FCR | 1999-06-23 | 1.524 | 1658 | 22 | 7.1 | 16 | 0.39 | 0.02 | 10 | 7.91 | 5.5 | 1.72 | 34 | 0.07 | 5192000
FCR | 1999-06-23 | 3.6576 | 1651 | 20 | 6.5 | 20 | 0.5 | 0.06 | 10 | 6.62 | 7.5 | 2.28 | 22 | 0.08 | 5907000
FCR | 1999-06-23 | 6.096 | 1643 | 19.5 | 6.7 | 24 | 1.08 | 0.27 | 10 | 5.84 | 5 | 3.1 | 17 | 0.08 | 4873000
FCR | 1999-07-07 | 0 | 1663 | 28.5 | 7.3 | 16 | 0.38 | 0.02 | 6 | 6.52 | 9.2 | 1 | 32 | 0.06 |  | 12 | sunny, hot, water is brownish-greem
FCR | 1999-07-07 | 1.524 | 1658 | 25.5 | 7.3 | 20 | 0.38 | 0.03 | 11 | 6.96 | 8.5 | 1.3 | 34 | 0.09 |  | 24
FCR | 1999-07-07 | 3.6576 | 1651 | 23.5 | 6.6 | 21 | 0.79 | 0.18 | 12 | 4.28 | 6.4 | 2.2 | 49 | 0.09 |  | 17
FCR | 1999-07-07 | 6.096 | 1643 | 19 | 6.6 | 24 | 3 | 0.67 | 14 | 3.66 | 6.6 | 2.3 | 66 | 0.08 |  | 35
FCR | 1999-07-21 | 0 | 1663 | 27 | 7.1 | 17 | 0.44 | 0.03 | 6 | 7.9 | 11 | 1.6 | 42 | 0.08 | 3476000 | 17 | clear skies, brown water
FCR | 1999-07-21 | 1.524 | 1658 | 25 | 7.1 | 22 | 0.41 | 0.03 | 10 | 8 | 7.4 | 1.5 | 44 | 0.07 | 4136000 | 12
FCR | 1999-07-21 | 3.6576 | 1651 | 22 | 6.4 | 20 | 1.9 | 0.67 | 11 | 5.1 | 1.4 | 4.6 | 101 | 0.15 | 5632000 | 24
FCR | 1999-07-21 | 6.096 | 1643 | 18.5 | 6.5 | 29 | 5.1 | 0.76 | 14 | 3.7 | 1 | 3.2 | 132 | 0.16 | 3201000 | 35
FCR | 1999-08-05 | 0 | 1663 | 27.5 | 7.7 | 18 | 0.47 | 0.03 | 8 | 7.8 | 1.4 | 1.6 | 33 | 0.03 | 11121000 | 17
FCR | 1999-08-05 | 1.524 | 1658 | 27 | 7 | 16 | 0.47 | 0.03 | 10 | 7.8 | 1.2 | 1.7 | 30 | 0.03 | 3839000 | 17
FCR | 1999-08-05 | 3.6576 | 1651 | 23.5 | 7 | 12 | 1.2 | 0.67 | 10 | 1.5 | 1.8 | 3.1 | 80 | 0.09 | 2211000 | 24
FCR | 1999-08-05 | 6.096 | 1643 | 19 | 6.6 | 26 | 3.3 | 0.77 | 14 | 2.5 | 1.6 | 4.1 | 133 | 0.14 | 2651000 | 24
FCR | 1999-08-19 | 0 | 1663 | 27.5 | 7 | 17 | 0.54 | 0.08 | 14 | 9.07 | 2 | 2.8 | 60 | 0.16 | 5610000 | 17 | brown water, overcast
FCR | 1999-08-19 | 1.524 | 1658 | 26 | 7 | 19 | 0.59 | 0.06 | 14 | 9.54 | 1.2 | 6.5 | 63 | 0.09 | 9647000 | 24
FCR | 1999-08-19 | 3.6576 | 1651 | 23 | 6.6 | 16 | 1.2 | 0.77 | 16 | 5.34 | 1.6 | 3.3 | 98 | 0.14 | 9152000 | 17
FCR | 1999-08-19 | 6.096 | 1643 | 20 | 6.7 | 22 | 3.3 | 0.77 | 16 | 4.31 | 1.8 | 8.6 | 180 | 0.25 | 8371000 | 50
FCR | 1999-09-01 | 0 | 1663 | 22.5 | 6.5 | 20 | 0.7 | 0.12 | 12 | 7.8 | 2 | 3.8 | 86 | 0.09 | 2002000 | 50 | brown water
FCR | 1999-09-01 | 1.524 | 1658 | 22.5 | 6.5 | 20 | 0.69 | 0.13 | 13 | 7.8 | 2.2 | 3.9 | 80 | 0.12 | 1430000 | 35
FCR | 1999-09-01 | 3.6576 | 1651 | 20.5 | 6 | 25 | 3.8 | 1.24 | 10 | 2.6 | 1.4 | 11.7 | 237 | 0.29 | 4884000 | 12
FCR | 1999-09-01 | 6.096 | 1643 | 18 | 6.4 | 38 | 9.2 | 0.92 | 18 | 0.73 | 1.4 | 9.4 | 252 | 0.28 | 3652000 | 35
FCR | 1999-09-14 | 0 | 1663 | 22.5 | 7.1 | 21 | 0.44 | 0.04 | 7 | 8.5 | 2 | 2.6 | 39 | 0.05 | 2123000 | 24 | Green water
FCR | 1999-09-14 | 1.524 | 1658 | 22.5 | 7.1 | 21 | 0.45 | 0.05 | 15 | 7.9 | 1.4 | 3 | 44 | 0.06 | 2409000 | 24
FCR | 1999-09-14 | 3.6576 | 1651 | 21 | 6.6 | 24 | 1.02 | 0.43 | 10 | 3.7 | 1.4 | 4.4 | 78 | 0.09 | 3157000 | 12
FCR | 1999-09-14 | 6.096 | 1643 | 17 | 6.6 | 35 | 11.44 | 0.46 | 13 | 1.1 | 1.3 | 7.9 | 245 |  | 1320000 | 50
FCR | 1999-10-07 | 0 | 1663 | 17 | 6.9 | 18 | 0.61 | 0.1 | 18 | 9.14 | 1.5 | 2.1 | 41 |  | 594000 | 24 | Brown Water, no copper reagents
FCR | 1999-10-07 | 1.524 | 1658 | 17 | 7.3 | 20 | 0.62 | 0.1 | 14 | 9.06 | 1.5 | 2.2 | 34 |  | 1683000 | 24
FCR | 1999-10-07 | 3.6576 | 1651 | 16.5 | 7.2 | 12 | 0.74 | 0.13 | 12 | 7.67 | 1.6 | 2.5 | 48 |  | 462000 | 50
FCR | 1999-10-07 | 6.096 | 1643 | 15 | 6.8 | 28 | 3.4 | 0.8 | 18 | 2.74 | 1.4 | 10.1 | 118 |  | 198000 | 35
FCR | 1999-10-28 | 0 | 1663 | [6 empty] | 0 | [6 empty] | Murky water
FCR | 1999-10-28 | 1.524 | 1658 | 19 | 6.8 | 22 | 1.2 | 0.12 | 12 | 8.44 | 1.4 | 3 | 64 | 0.21 | 924000 | 50
FCR | 1999-10-28 | 3.6576 | 1651 | 17 | 7.3 | 20 | 1.2 | 0.11 | 12 | 8.67 | 1.7 | 3 | 64 | 0.21 | 1298000 | 50
FCR | 1999-10-28 | 6.096 | 1643 | 16 | 7.2 | 20 | 1.2 | 0.13 | 14 | 8.52 | 1.4 | 3.3 | 71 | 0.25 | 1287000 | 50 | Copper sulfate added Oct 10 and 26
FCR | 1999-11-23 | 0 | 1663 | [6 empty] | 0 | [6 empty] | Full pond; water dark green and murky
FCR | 1999-11-23 | 1.524 | 1658 | 11.4 | 7.3 | 20 | 1.13 | 0.061 | 10 | 9.55 | 0.4 | 3.94 | 75 | 0.135 | 2343000 | 12
FCR | 1999-11-23 | 3.6576 | 1651 | 11 | 7.3 | 18 | 1.13 | 0.062 | 10 | 8.51 | 0.3 | 4.2 | 79 | 0.158 | 1738000 | 12 | Water is grey brown
FCR | 1999-11-23 | 6.096 | 1643 | 10.2 | 7.4 | 24 | 1.15 | 0.067 | 10 | 7.73 | 0.3 | 4.5 | 82 | 0.172 | 1232000 | 17
FCR | 1999-12-16 | 0 | 1663 | 12 | 6.9 | 24 | 0.79 | 0.03 | 16 | 12.34 | 1.5 | 3.4 | 61 | 0.26 | 770000 | 50 | brown dirty water
FCR | 1999-12-16 | 1.524 | 1658 | 11.5 | 7.4 | 22 | 0.82 | 0.04 | 16 | 11.48 | 1.5 | 3.5 | 74 | 0.33 | 363000 | 50
FCR | 1999-12-16 | 3.6576 | 1651 | 10.5 | 7 | 26 | 0.81 | 0.04 | 24 | 11.21 | 0.75 | 3.3 | 68 | 0.35 | 1001000 | 50
FCR | 1999-12-16 | 6.096 | 1643 | 10.5 | 7.4 | 18 | 0.84 | 0.03 | 22 | 11.2 | 0.5 | 3.4 | 65 |  | 946000 | 50
FCR | 2000-01-11 | 0 | 1663 | 7 | 7.4 | 22 | 0.73 | 0.04 | 16 | 11.78 | 0.5 | 3.6 | 59 | 0.06 |  | 70 | green water, reservoir at 35.0
FCR | 2000-01-11 | 1.524 | 1658 | 6 | 7.4 | 20 | 0.72 | 0.03 | 12 | 11.69 | 0.4 | 3.3 | 53 | 0.1 |  | 70
FCR | 2000-01-11 | 3.6576 | 1651 | 5.5 | 7.4 | 28 | 0.76 | 0.04 | 14 | 11.66 | 0.4 | 3.7 | 56 | 0.12 |  | 70
FCR | 2000-01-11 | 6.096 | 1643 | 5 | 7.3 | 22 | 0.75 | 0.04 | 18 | 11.57 | 0.35 | 3.5 | 55 | 0.04 |  | 50
FCR | 2000-02-16 | 0 | 1663 | 7 | 7.8 | 22 | 0.44 | 0.01 | 18 | 11.5 | 1.5 | 1.3 | 34 | 0.12 | 781000 | 50 | water frozen
FCR | 2000-02-16 | 1.524 | 1658 | 7 | 7.6 | 20 | 0.5 | 0.02 | 14 | 10 | 0.6 | 1.9 | 34 | 0.15 | 1749000 | 35
FCR | 2000-02-16 | 3.6576 | 1651 | 5.5 | 7.5 | 28 | 0.66 | 0.11 | 20 | 11.3 | 1 | 7.3 | 67 | 0.23 | 825000 | 50
FCR | 2000-02-16 | 6.096 | 1643 | 5 | 7.6 | 30 | 0.6 | 0.02 | 22 | 9.4 | 0.5 | 2.6 | 51 | 0.14 | 1452000 | 50
FCR | 2000-03-03 | 0 | 1663 | 9 | 6 | 22 | 0.46 | 0.02 | 16 | 12.5 | 0.75 | 2.3 | 45 | 0 | 1023000 | 17 | green water
FCR | 2000-03-03 | 1.524 | 1658 | 8.5 | 6.6 | 17 | 0.46 | 0.02 | 16 | 12.4 | 0.8 | 2.4 | 43 | 0.09 | 583000 | 24
FCR | 2000-03-03 | 3.6576 | 1651 | 8.5 | 6.8 | 20 | 0.47 | 0.03 | 13 | 12.1 | 0.5 | 2.7 | 45 | 0.13 | 803000 | 24
FCR | 2000-03-03 | 6.096 | 1643 | 6.5 | 7 | 26 | 0.61 | 0.04 | 13 | 10.9 | 0.5 | 3.2 | 54 | 0.07 | 442000 | 17
FCR | 2000-03-21 | 0 | 1663 | 9 | 6.5 | 14 | 0.36 | 0.02 | 14 | 9.62 | 0.15 | 2.2 | 37 | 0.23 |  | 50 | grey water, full pond
FCR | 2000-03-21 | 1.524 | 1658 | 9 | 7 | 16 | 0.38 | 0.02 | 15 | 9.95 | 0.1 | 2.3 | 43 | 0.23 |  | 50
FCR | 2000-03-21 | 3.6576 | 1651 | 9 | 7.1 | 16 | 0.39 | 0.03 | 14 | 10.22 | 0.1 | 2.6 | 39 | 0.22 |  | 50
FCR | 2000-03-21 | 6.096 | 1643 | 8.5 | 7 | 18 | 0.44 | 0.03 | 24 | 7.91 | 0.1 | 2.2 | 32 | 0.17 |  | 35
FCR | 2000-04-06 | 0 | 1663 | 13 | 7.4 | 16 | 0.32 | 0.03 | 14 | 9.71 | 0.6 | 2.1 | 41 | 0.09 | 5907000 | 50
FCR | 2000-04-06 | 1.524 | 1658 | 12 | 7.4 | 16 | 0.34 | 0.04 | 10 | 9.32 | 0.5 | 2.1 | 40 | 0.13 | 8371000 | 35
FCR | 2000-04-06 | 3.6576 | 1651 | 12 | 7.4 | 18 | 0.35 | 0.03 | 12 | 9.07 | 0.4 | 2.4 | 41 | 0.09 | 2013000 | 24
FCR | 2000-04-06 | 6.096 | 1643 | 10 | 7.1 | 20 | 0.41 | 0.04 | 10 | 7.89 | 0.5 | 2.4 | 42 | 0.11 | 2332000 | 24
FCR | 2000-05-12 | 0 | 1663 | 21.25 | 6.9 | 24 | 0.31 | 0.03 | 14 | 7.97 | 0.3 | 1.8 | 45 | 0.05 | 2068000 | 50 | very dark water
FCR | 2000-05-12 | 1.524 | 1658 | 20 | 7.3 | 25 | 0.44 | 0.05 | 10 | 8.58 | 0.4 | 2.7 | 57 | 0.07 | 3432000 | 50
FCR | 2000-05-12 | 3.6576 | 1651 | 15.5 | 7 | 22 | 0.46 | 0.09 | 20 | 6.59 | 0.5 | 3.1 | 58 | 0.07 | 2860000 | 35
FCR | 2000-05-12 | 6.096 | 1643 | 14.5 | 7 | 21 | 0.68 | 0.23 | 10 | 4.1 | 0.3 | 3.3 | 61 | 0.09 | 3388000 | 50
FCR | 2000-06-07 | 0 | 1663 | 18 | 7.4 | 20 | 0.47 | 0.03 | 10 | 6.43 | 2 | 2.1 | 50 | 0.03 | 1485000 | 50 | Algae is in org/L, green brown water, level at 35
FCR | 2000-06-07 | 1.524 | 1658 | 19 | 7.4 | 18 | 0.47 | 0.03 | 10 | 6.25 | 1.4 | 2.3 | 49 | 0.06 | 968000 | 50
FCR | 2000-06-07 | 3.6576 | 1651 | 15 | 6.7 | 20 | 0.56 | 0.29 | 10 | 3.11 | 2 | 3.1 | 47 | 0.07 | 253000 | 35
FCR | 2000-06-07 | 6.096 | 1643 | 13.5 | 6.7 | 22 | 2.28 | 1.1 | 10 | 0.4 | 1.4 | 4.4 | 86 | 0.11 | 1661000 | 35
FCR | 2000-07-19 | 0 | 1663
FCR | 2000-07-19 | 1.524 | 1658 | 25 | 7.2 | 22 | 0.61 | 0.03 | 13 | 7.76 | 1.4 | 2 | 46 | 0.05 | 1023000 | 17 | brown water, level at 32.2
FCR | 2000-07-19 | 3.6576 | 1651 | 21 | 6.5 | 24 | 0.71 | 0.11 | 13 | 3.52 | 1 | 2.4 | 55 | 0.03 | 1584000 | 17
FCR | 36726 | 6.096 | 1643 | 15 | 6.6 | 36 | 5.67 | 1.24 | 13 | 0.33 | 1.9 | 3.8 | 185 | 0.14 | 2354000 | 24
FCR | 36754 | 0 | 1663 | 26 | 6.7 | 20 | 0.22 | 0.02 | 9 | 7.9 | 0.7 | 1.6 | 28 | 0.02 |  | 24 | brown water, level at 36.8
FCR | 36754 | 1.524 | 1658 | 24 | 6.9 | 20 | 0.3 | 0.03 | 10 | 7.6 | 0.9 | 1.7 | 34 | 0.02 |  | 35
FCR | 36754 | 3.6576 | 1651 | 22 | 6.6 | 26 | 0.62 | 0.5 | 13 | 2.07 | 0.8 | 2.7 | 72 | 0.07 |  | 24
FCR | 36754 | 6.096 | 1643 | 16 | 6.5 | 42 | 11.5 | 12.6 | 16 | 0.24 | 1 | 7 | 236 | 0.29 |  | 35
FCR | 36754 | 0 | 1663 | 22 | 7 | 20 | 0.29 | 0.01 | 10 | 7.65 |  | 1.3 | 14 | 0.02 | 1936000 | 24 | level at 36.8
FCR | 36754 | 1.524 | 1658 | 23 | 7.2 | 19 | 0.28 | 0.01 | 22 | 8.67 |  | 1.3 | 5 | <.01 | 4488000 | 36
FCR | 36754 | 3.6576 | 1651 | 23 | 6.7 | 25 | 0.93 | 0.62 | 10 | 3.28 |  | 2.6 | 56 | 0.03 | 14212000 | 24
FCR | 36754 | 6.096 | 1643 | 24 | 6.4 | 42 | 10.4 | 1.2 | 14 | 0.43 |  | 6.8 | 223 | 0.22 | 13992000 | 24
FCR | 36790 | 0 | 1663 | 20.2 | 7.1 | 16 | 0.28 | 0.08 | 14 | 8.58 | 0.25 | 1.9 | 28 | 0.09 |  | 50 | blue green water
FCR | 2000-09-21 | 1.524 | 1658 | 19.5 | 6.9 | 20 | 0.49 | 0.17 | 12 | 10.72 | 0.3 | 2.5 | 49 | 0.09 |  | 50
FCR | 2000-09-21 | 3.6576 | 1651 | 16.5 | 6.6 | 24 | 12 | 2.8 | 18 | 1.06 | 1 | 8.7 | 224 | 0.23 |  | 70
FCR | 2000-09-21 | 6.096 | 1643 | 14 | 6.3 | 46 | 9.2 | 1.6 | 22 | 0.75 | 1.2 | 4.4 | 196 | 0.16 |  | 100
FCR | 2000-10-11 | 0 | 1663 | 14 | 6.8 | 27 | 1.59 | 0.18 | 14 | 8.05 | 0.8 | 4.3 | 85 | 0.16 |  | 6 | brown water
FCR | 2000-10-11 | 1.524 | 1658 | 13.5 | 6.8 | 24 | 1.53 | 0.15 | 12 | 8.01 | 0.5 | 4 | 80 | 0.1 |  | 6
FCR | 2000-10-11 | 3.6576 | 1651 | 13.5 | 6.8 | 28 | 2 | 0.16 | 14 | 6.56 | 0.6 | 4.7 | 94 | 0.09 |  | 35
FCR | 2000-10-11 | 6.096 | 1643 | 13.5 | 6.8 | 22 | 1.76 | 0.17 | 18 | 7.35 | 0.5 | 4.3 | 87 | 0.11 |  | 50
FCR | 2000-11-02 | 0 | 1663 | 14 | 6.7 | 10 | 0.91 | 0.08 | 12 | 7.67 | 0.4 | 2.9 | 71 | 0.07 |  | 35 | yellow brown water
FCR | 2000-11-02 | 1.524 | 1658 | 13.5 | 6.9 | 14 | 0.9 | 0.08 | 14 | 8.01 | 0.3 | 2.7 | 70 | 0.07 |  | 35
FCR | 2000-11-02 | 3.6576 | 1651 | 14 | 6.9 | 14 | 0.9 | 0.11 | 14 | 8.49 | 0.2 | 2.8 | 57 | 0.11 |  | 50
FCR | 2000-11-02 | 6.096 | 1643 | 13.5 | 7 | 17 | 0.92 | 0.09 | 15 | 7.08 | 0.3 | 3.1 | 73 | 0.16 |  | 100
FCR | 2000-12-08 | 0 | 1663 | [13 empty] | partly frozen
FCR | 2000-12-08 | 1.524 | 1658 | 2.5 | 7.3 | 20 | 0.71 | 0.03 | 20 | 14.24 | 10 | 2.5 | 43 | 0.1
FCR | 2000-12-08 | 3.6576 | 1651 | 3.5 | 7.3 | 18 | 0.72 | 0.03 | 20 | 13.65 | 5 | 2.4 | 44 | 0.13
FCR | 2000-12-08 | 6.096 | 1643 | 4 | 7.4 | 18 | 0.77 | 0.04 | 20 | 12.55 | 2.5 | 3.1 | 49 | 0.16
FCR | 2001-01-01 | 0 | 1663 | 9 | 6.9 | 16 | 0.261 | 0.024 | 18 | 10.92 | 2.5 | 1.5 | 38 |  |  | 8 | level at 1663, windy
FCR | 2001-01-01 | 1.524 | 1658 | 9.5 | 7 | 18 | 0.27 | 0.019 | 18 | 11.19 | 2.4 | 1.5 | 35 |  |  | 8
FCR | 2001-01-01 | 3.6576 | 1651 | 9 | 7 | 20 | 0.384 | 0.073 | 18 | 10.41 | 2.4 | 2.9 | 40 |  |  | 8
FCR | 2001-01-01 | 6.096 | 1643 | 8 | 7.1 | 15 | 0.371 | 0.031 | 16 | 11.34 | 2.5 | 2.4 | 43 |  |  | 8
FCR | 2001-02-20 | 0 | 1663 | 11 | 7.2 | 20 | 0.23 | 0.02 | 10 | 8.84 | 0.4 | 1.4 | 31 | 0.18 |  | 17
FCR | 2001-02-20 | 1.524 | 1658 | 10.5 | 7.2 | 20 | 0.25 | 0.02 | 10 | 8.69 | 2.5 | 1.4 | 37 | 0.19 |  | 17
FCR | 2001-02-20 | 3.6576 | 1651 | 10 | 6.8 | 20 | 0.27 | 0.02 | 8 | 8.8 | 2.5 | 1.6 | 31 | 0.15 |  | 24
FCR | 2001-02-20 | 6.096 | 1643 | 10 | 6.4 | 22 | 0.26 | 0.02 | 8 | 7.85 | 2.5 | 1.5 | 31 | 0.14 |  | 17
FCR | 2001-03-23 | 0 | 1663 | 10.5 | 7.4 | 14 | 0.29 | 0.03 | 11 | 12.89 | 2.6 | 2.9 | 47 | 0.11 |  | 17 | choppy water, level at 1663
FCR | 2001-03-23 | 1.524 | 1658 | 9.5 | 7.4 | 12 | 0.31 | 0.03 | 14 | 11.417 | 2.5 | 2.6 | 49 | 0.11 |  | 24
FCR | 2001-03-23 | 3.6576 | 1651 | 9.5 | 7.4 | 14 | 0.29 | 0.03 | 10 | 12.91 | 2.4 | 2.3 | 45 | 0.15 |  | 24
FCR | 2001-03-23 | 6.096 | 1643 | 9.5 | 7.4 | 16 | 0.36 | 0.03 | 10 | 11.417 | 2.4 | 2.5 | 53 | 0.14 |  | 35
FCR | 2001-04-20 | 0 | 1663 | 13 | 7.5 | 16 | 0.31 | 0.03 | 13 | 9.01 | 4 | 2.2 | 42 | 0.06 | 6655000 | 24 | green water, full pond
FCR | 2001-04-20 | 1.524 | 1658 | 13 | 7.2 | 17 | 0.34 | 0.03 | 12 | 9.6 | 4 | 1.9 | 45 | 0.09 | 1430000 | 24
FCR | 2001-04-20 | 3.6576 | 1651 | 11.5 | 7.2 | 18 | 0.32 | 0.03 | 14 | 8.21 | 4 | 2.1 | 49 | 0.07 | 4480000 | 24
FCR | 2001-04-20 | 6.096 | 1643 | 11 | 7 | 14 | 0.64 | 0.05 | 12 | 8.9 | 2.6 | 3.2 | 60 | 0.12 | 6600000 | 35
FCR | 2001-05-09 | 0 | 1663 | 21 | 7.2 | 17 | 0.37 | 0.03 | 12 | 9.6 | 2.5 | 2.1 | 50 | 0.079 |  | 17 | green clear water, level at 1660
FCR | 2001-05-09 | 1.524 | 1658 | 18 | 7.1 | 19 | 0.47 | 0.04 | 14 | 7.42 | 2.5 | 2.3 | 52 | 0.098 |  | 35
FCR | 2001-05-09 | 3.6576 | 1651 | 14 | 6.8 | 18 | 0.27 | 0.03 | 12 | 6.07 | 5 | 2.6 | 47 | 0.083 |  | 35
FCR | 2001-05-09 | 6.096 | 1643 | 12 | 6.6 | 16 | 0.44 | 0.11 | 14 | 5.28 | 5 | 2.1 | 48 | 0.055 |  | 24
FCR | 2001-07-23 | 0 | 1663 | 26 | 7.3 | 24 | 0.41 | 0.02 | 12 | 7.5 | 9 | 1.7 | 37 | 0.06 |  | 50 | green brown water
FCR | 2001-07-23 | 1.524 | 1658 | 25.5 | 7 | 23 | 0.44 | 0.02 | 14 | 7.37 | 10 | 1.6 | 32 | 0.04 |  | 35
FCR | 2001-07-23 | 3.6576 | 1651 | 19 | 6.6 | 22 | 0.64 | 0.13 | 14 | 5.89 | 12 | 3.5 | 81 | 0.13 |  | 50
FCR | 2001-07-23 | 6.096 | 1643 | 12.5 | 6.4 | 26 | 2.8 | 1.7 | 14 | 0.81 | 10 | 7.9 | 130 | 0.17 |  | 17
FCR | 2001-08-07 | 0 | 1663 | 26 | 6.94 | 24 | 0.37 | 0.01 | 12 | 8.12 | 4 | 1.2 | 27 | 0.03 | 5390000 | 70 | green black water
FCR | 2001-08-07 | 1.524 | 1658 | 23.5 | 6.74 | 26 | 0.56 | 0.02 | 16 | 8.1 | 5 | 1.35 | 31 | 0.03 | 2915000 | 70
FCR | 2001-08-07 | 3.6576 | 1651 | 17 | 6.47 | 26 | 0.92 | 0.9 | 16 | 0.85 | 8 | 1.97 | 76 | 0.04 | 6270000 | 70
FCR | 2001-08-07 | 6.096 | 1643 | 13 | 6.7 | 26 | 3.3 | 1.7 | 16 | 9.84 | 7.5 | 4.22 | 150 | 0.1 | 6050000 | 70
FCR | 2001-09-27 | 0 | 1663 | 17 | 7.45 | 20 | 0.44 | 0.12 | 12 | 6.91 | 5 | 2.6 | 44 | 0.03 |  | 70 | geen black water, level at 35ft
FCR | 2001-09-27 | 1.524 | 1658 | 17 | 7.42 | 24 | 0.4 | 0.15 | 14 | 8.94 | 5 | 2.4 | 45 | 0.04 |  | 50
FCR | 2001-09-27 | 3.6576 | 1651 | 16 | 7.35 | 26 | 0.42 | 0.19 | 14 | 6.74 | 5 | 2.4 | 46 | 0.03 |  | 50
FCR | 2001-09-27 | 6.096 | 1643 | 17 | 7.33 | 28 | 0.47 | 0.2 | 14 | 6.84 | 6 | 4.4 | 54 | 0.05 |  | 70
FCR | 2001-10-15 | 0 | 1663 | 18 | 7.81 | 18 | 0.33 | 0.04 | 14 | 7.9 | 5 | 1.8 | 36 | 0.05 |  | 17 | down 5ft, green water
FCR | 2001-10-15 | 1.524 | 1658 | 18 | 7.63 | 22 | 0.33 | 0.04 | 16 | 7.4 | 5 | 1.7 | 35 | 0.04 |  | 24
FCR | 2001-10-15 | 3.6576 | 1651 | 16 | 7.11 | 24 | 4.3 | 1.43 | 18 | 2.7 | 7 | 11.7 | 175 | 0.17 |  | 17
FCR | 2001-10-15 | 6.096 | 1643 | 15 | 6.93 | 26 | 4.7 | 1.41 | 20 | 2.5 | 7 | 10.6 | 189 | 0.17 |  | 17
FCR | 2001-11-08 | 0 | 1663 | 14 | 7.4 | 20 | 0.463 | 0.037 | 18 | 10.5 | 3 | 1.8 | 42 | 0.082 | 8250000 | 17 | down 1.5 ft, dark green water
FCR | 2001-11-08 | 1.524 | 1658 | 13 | 7.3 | 16 | 0.474 | 0.041 | 16 | 10.6451 | 3 | 1.8 | 42 | 0.139 | 7260000 | 17
FCR | 2001-11-08 | 3.6576 | 1651 | 13 | 7.3 | 22 | 0.398 | 0.026 | 14 | 10.6451 | 2.5 | 1.8 | 39 | 0.113 | 8350000 | 17
FCR | 2001-11-08 | 6.096 | 1643 | 13 | 7.3 | 16 | 0.507 | 0.038 | 14 | 10.59 | 2.5 | 2.1 | 38 | 0.102 | 7700000 | 17
FCR | 2001-11-29 | 0 | 1663 | 14 | 7.6 | 20 | 0.41 | 0.02 | 8 | 10.4344 | 2.5 | 1.4 | 47 | 0.06 | 2640000 | 17 | dark water, level at 36ft
FCR | 2001-11-29 | 1.524 | 1658 | 13 | 7.5 | 20 | 0.34 | 0.03 | 12 | 12.58 | 2.5 | 1.4 | 41 | 0.06 | 2420000 | 17
FCR | 2001-11-29 | 3.6576 | 1651 | 12 | 7.4 | 20 | 0.38 | 0.03 | 12 | 11.33 | 2.5 | 1.5 | 50 | 0.06 | 4400000 | 17
FCR | 2001-11-29 | 6.096 | 1643 | 11 | 7.2 | 20 | 0.42 | 0.04 | 14 | 11.05 | 2.5 | 1.7 | 46 | 0.06 | 6325000 | 17
FCR | 2002-01-04 | 0 | 1663 | [13 empty] | partially frozen, level at 33ft
FCR | 2002-01-04 | 1.524 | 1658 | 2 | 7.4 | 20 | 0.34 | 0.04 | 10 | 12.56 | 4 | 2.2 | 46 | 0.06
FCR | 2002-01-04 | 3.6576 | 1651
FCR | 2002-01-04 | 6.096 | 1643
FCR | 2002-01-18 | 0 | 1663 | 4.5 | 7.4 | 18 | 0.34 | 0.03 | 10 | 11.12 | 5 | 2.1 | 39 | 0.08 | 27533000 | 24 | murky water, icy in spots
FCR | 2002-01-18 | 1.524 | 1658 | 4.5 | 7.5 | 20 | 0.33 | 0.03 | 12 | 9.38 | 5 | 1.9 | 32 | 0.08 | 35090000 | 24
FCR | 2002-01-18 | 3.6576 | 1651 | 4 | 7.4 | 20 | 0.36 | 0.03 | 11 | 9.53 | 6 | 2.1 | 38 | 0.08 | 26444000 | 24
FCR | 2002-01-18 | 6.096 | 1643 | 4 | 7.4 | 22 | 0.42 | 0.03 | 11 | 9.16 | 8.5 | 2.7 | 38 | 0.09 | 27368000 | 24
FCR | 2002-02-22 | 0 | 1663 | 7 | 7.5 | 18 | 0.33 | 0.02 | 12 | 10.31 | 15.5 | 2.3 | 36 | 0.06 | 10054000 | 24 | green water, level at 30.7(5ft low) | 1663 | 3
FCR | 2002-02-22 | 1.524 | 1658 | 7 | 7.4 | 16 | 0.33 | 0.03 | 14 | 10.43 | 12.5 | 2.1 | 32 | 0.05 | 4488000 | 17 | CO2 reran on 2-25-02 as shown on right | 1658 | 2.5
FCR | 2002-02-22 | 3.6576 | 1651 | 6.5 | 7.4 | 16 | 0.39 | 0.04 | 12 | 10.12 | 17.5 | 2.5 | 33 | 0.07 | 3696000 | 24 |  | 1651 | 2.5
FCR | 2002-02-22 | 6.096 | 1643 | 6 | 7.4 | 20 | 0.37 | 0.03 | 10 | 9.99 | 15 | 2 | 34 | 0.06 | 3806000 | 24 |  | 1643 | 3
FCR | 2002-03-22 | 0 | 1663 | 8 | 7.5 | 14 | 0.26 | 0.03 | 12 | 9.04 | 6 | 2.6 | 31 | 0.09 | 18711000 | 17 | green water, level at 35.0 (0.7ft low)
FCR | 2002-03-22 | 1.524 | 1658 | 8 | 7.4 | 20 | 0.29 | 0.04 | 12 | 9.45 | 4 | 2.8 | 44 | 0.09 | 15510000 | 17
FCR | 2002-03-22 | 3.6576 | 1651 | 8.5 | 7.4 | 18 | 0.29 | 0.04 | 12 | 8.48 | 8 | 2.8 | 36 | 0.1 | 18568000 | 24
FCR | 2002-03-22 | 6.096 | 1643 | 8.5 | 7.4 | 18 | 0.3 | 0.04 | 12 | 10.16 | 5 | 2.9 | 42 | 0.1 | 10934000 | 24
FCR | 2002-04-19 | 0 | 1663 | 22 | 7.3 | 16 | 0.26 | 0.03 | 12 | 7.2 | 6 | 2 | 34 | 0.06 | 9372000 | 17 | green brown water, level at 35
FCR | 2002-04-19 | 1.524 | 1658 | 17.5 | 7.2 | 18 | 0.3 | 0.04 | 14 | 8.23 | 7.5 | 2.1 | 43 | 0.06 | 11704000 | 17
FCR | 2002-04-19 | 3.6576 | 1651 | 14.5 | 7.1 | 18 | 0.38 | 0.07 | 14 | 7.55 | 7 | 2.1 | 46 | 0.1 | 8822000 | 17
FCR | 2002-04-19 | 6.096 | 1643 | 14 | 7.1 | 20 | 0.28 | 0.04 | 16 | 7.27 | 11 | 2.2 | 37 | 0.1 | 8118000 | 17
FCR | 2002-05-17 | 0 | 1663 | 21 | 7.5 | 18 | 0.37 | 0.03 | 12 | 7.49 | 8 | 1.4 | 31 | 0.09 | 3047000 | 24 | brown green water
FCR | 2002-05-17 | 1.524 | 1658 | 20.5 | 7.5 | 16 | 0.38 | 0.03 | 10 | 8.65 | 12.5 | 1.5 | 31 | 0.07 | 2838000 | 24
FCR | 2002-05-17 | 3.6576 | 1651 | 17.5 | 7.2 | 18 | 0.39 | 0.07 | 14 | 6.55 | 8 | 2.2 | 42 | 0.11 | 2640000 | 24
FCR | 2002-05-17 | 6.096 | 1643 | 14.5 | 6.6 | 22 | 1.31 | 0.39 | 14 | 4.02 | 10 | 4.2 | 79 | 0.13 | 2530000 | 24
FCR | 2002-06-18 | 0 | 1663 | 24 | 7.5 | 18 | 0.19 | 0.02 | 12 | 8.48 | 8.5 | 1.1 | 26 | 0.08 | 2112000 | 17 | brown green water
FCR | 2002-06-18 | 1.524 | 1658 | 24 | 7.4 | 16 | 0.3 | 0.02 | 10 | 6.33 | 8.5 | 1.8 | 40 | 0.07 | 1727000 | 17
FCR | 2002-06-18 | 3.6576 | 1651 | 20 | 7 | 18 | 0.3 | 0.04 | 12 | 5.74 | 5 | 1.5 | 29 | 0.08 | 2519000 | 17
FCR | 2002-06-18 | 6.096 | 1643 | 14.5 | 6.6 | 24 | 5.6 | 2 | 16 | 0.84 | 16.5 | 4.9 | 120 | 0.14 | 1595000 | 50
FCR | 2002-07-19 | 0 | 1663 | 26.5 | 7.6 | 20 | 0.22 | 0.01 | 14 | 7.94 | 8 | 1.1 | 37 | 0.04 | 2035000 | 17 | green clear water
FCR | 2002-07-19 | 1.524 | 1658 | 26 | 7.6 | 20 | 0.24 | 0.01 | 12 | 7.89 | 7.5 | 1.3 | 36 | 0.04 | 1980000 | 17
FCR | 2002-07-19 | 3.6576 | 1651 | 24.5 | 7.2 | 20 | 0.27 | 0.03 | 16 | 5.83 | 13 | 1.4 | 41 | 0.04 | 1848000 | 17
FCR | 2002-07-19 | 6.096 | 1643 | 17 | 6.6 | 30 | 7.85 | 1.72 | 20 | 0.17 | 20 | 12.9 | 182 | 0.33 | 2200000 | 50
FCR | 2002-08-14 | 0 | 1663 | 27 | 7.4 | 16 | 0.32 | 0.02 | 12 | 7.49 | 12 | 1.2 | 22 | 0.04 | 2002000 | 17 | green brown, murky water
FCR | 2002-08-14 | 1.524 | 1658 | 27 | 7.4 | 16 | 0.35 | 0.02 | 12 | 7.15 | 8 | 1.2 | 21 | 0.03 | 1441000 | 17
FCR | 2002-08-14 | 3.6576 | 1651 | 24 | 6.8 | 22 | 0.58 | 0.84 | 14 | 2.01 | 13.5 | 2 | 45 | 0.05 | 1771000 | 35
FCR | 2002-08-14 | 6.096 | 1643 | 16.5 | 6.7 | 36 | 14.2 | 1.91 | 22 | 0.53 | 30 | 9.7 | 216 | 0.24 | 1826000 | 100
FCR | 2002-09-13 | 0 | 1663 | 22.5 | 7.1 | 16 | 0.43 | 0.08 | 12 | 7.7 | 6 | 1.5 | 56 | 0.06 | 1826000 | 17 | brown, murky and scummy water
FCR | 2002-09-13 | 1.524 | 1658 | 22.5 | 7.2 | 16 | 0.44 | 0.09 | 14 | 6.56 | 6 | 1.5 | 53 | 0.04 | 1782000 | 24
FCR | 2002-09-13 | 3.6576 | 1651 | 22 | 6.9 | 14 | 0.83 | 0.81 | 10 | 5.25 | 9.5 | 3.4 | 118 | 0.07 | 1276000 | 24
FCR | 2002-09-13 | 6.096 | 1643 | 22 | 7.2 | 16 | 0.52 | 0.1 | 10 | 7.99 | 7 | 1.8 | 61 | 0.07 | 1210000 | 24
FCR | 2002-10-15 | 0 | 1663 | [13 empty] | brown water, cloudy, cool, calm
FCR | 2002-10-15 | 1.524 | 1658 | 16.5 | 7 | 16 | 0.7 | 0.24 | 14 | 7.53 | 4.5 | 3.2 | 73 | 0.09 | 3157000 | 24
FCR | 2002-10-15 | 3.6576 | 1651 | 17.5 | 7.5 | 16 | 0.66 | 0.22 | 12 | 7.57 | 5 | 3.2 | 69 | 0.08 | 3135000 | 24
FCR | 2002-10-15 | 6.096 | 1643 | 15.5 | 6.8 | 18 | 19.1 | 0.48 | 16 | 1.41 | 33 | 13.4 | 329 | 0.15 | 836000 | 70
FCR | 2002-11-15 | 0 | 1663 | 11 | 8 | 16 | 0.97 | 0.07 | 12 | 10.83 | 10 | 4.8 | 86 | 0.19 | 1463000 | 17 | murky water
FCR | 2002-11-15 | 1.524 | 1658 | 10.5 | 7 | 16 | 1 | 0.09 | 12 | 10.63 | 9 | 5.5 | 92 | 0.18 | 1859000 | 17
FCR | 2002-11-15 | 3.6576 | 1651 | 10.5 | 7.2 | 14 | 0.98 | 0.08 | 12 | 10.61 | 10.5 | 5.1 | 85 | 0.16 | 1562000 | 24
FCR | 2002-11-15 | 6.096 | 1643 | 10 | 7.2 | 18 | 0.97 | 0.11 | 14 | 9.35 | 10 | 4.5 | 79 | 0.15 | 1287000 | 17
FCR | 2002-12-18 | 0 | 1663 | 5.5 | 7.4 | 16 | 0.58 | 0.04 | 12 | 11.99 | 10 | 2.6 | 51 | 0.11 | 2530000 | 24 | Clear, icy water, cold, cloudy, calm
FCR | 2002-12-18 | 1.524 | 1658 | 5 | 7.3 | 16 | 0.57 | 0.04 | 10 | 11.15 | 9 | 2.6 | 49 | 0.09 | 1793000 | 17
FCR | 2002-12-18 | 3.6576 | 1651 | 4.5 | 7.3 | 20 | 0.63 | 0.05 | 14 | 11.04 | 7.5 | 3.1 | 53 | 0.09 | 1177000 | 35
FCR | 2002-12-18 | 6.096 | 1643 | 4.5 | 7.3 | 18 | 0.63 | 0.06 | 14 | 9.34 | 7.5 | 2.9 | 55 | 0.08 | 1804000 | 35
FCR | 2003-02-06 | 0 | 1663 | 6 | 7.5 | 18 | 0.36 | 0.02 | 14 | 12.78 | 3.5 | 1.7 | 41 | 0.08 | 3718000 | 17 | murky grey water
FCR | 2003-02-06 | 1.524 | 1658 | 5.5 | 7.3 | 16 | 0.4 | 0.03 | 12 | 12.83 | 3.5 | 2.2 | 46 | 0.09 | 2948000 | 24
FCR | 2003-02-06 | 3.6576 | 1651 | 5.5 | 7.2 | 18 | 0.52 | 0.06 | 14 | 12.44 | 3 | 2.8 | 51 | 0.1 | 3432000 | 17
FCR | 2003-02-06 | 6.096 | 1643 | 5 | 7.2 | 18 | 0.38 | 0.02 | 12 | 10.04 | 3 | 1.7 | 41 | 0.12 | 2156000 | 17
FCR | 2003-03-28 | 0 | 1663 | 13 | 7.3 | 18 | 0.32 | 0.03 | 14 | 10.18 | 3.5 | 3 | 62 | 0.12 | 1320000 | 24 | full pond
FCR | 2003-03-28 | 1.524 | 1658 | 10.5 | 7.2 | 18 | 0.39 | 0.04 | 14 | 10.43 | 4 | 3.8 | 67 | 0.13 | 1353000 | 24
FCR | 2003-03-28 | 3.6576 | 1651 | 8 | 7 | 16 | 0.48 | 0.05 | 12 | 9.68 | 4.5 | 4.5 | 61 | 0.14 | 1353000 | 24
FCR | 2003-03-28 | 6.096 | 1643 | 8 | 6.9 | 16 | 0.46 | 0.05 | 14 | 9.26 | 4 | 4.3 | 59 | 0.13 | 1188000 | 24
FCR | 2003-04-23 | 0 | 1663 | 13 | 7.4 | 16 | 0.21 | 0.02 | 10 | 9.64 | 5 | 2 | 36 | 0.06 | 748000 | 24 | full pond, green water
FCR | 2003-04-23 | 1.524 | 1658 | 12 | 7.4 | 16 | 0.22 | 0.03 | 10 | 9.56 | 6 | 2 | 43 | 0.07 | 1166000 | 24
FCR | 2003-04-23 | 3.6576 | 1651 | 10.7 | 7.1 | 14 | 0.27 | 0.03 | 10 | 7.23 | 6 | 2.5 | 47 | 0.07 | 1287000 | 24
FCR | 2003-04-23 | 6.096 | 1643 | 9 | 6.9 | 14 | 0.38 | 0.07 | 10 | 7.53 | 5 | 3.4 | 51 | 0.08 | 1232000 | 24
FCR | 2003-05-19 | 0 | 1663 | 16 | 6.8 | 16 | 0.29 | 0.03 | 12 | 8.01 | 9.5 | 1.6 | 46 | 0.06 | 869000 | 24 | full pond, brown water
FCR | 2003-05-19 | 1.524 | 1658 | 15 | 6.8 | 18 | 0.39 | 0.06 | 12 | 8.24 | 9 | 3 | 58 | 0.07 | 759000 | 17
FCR | 2003-05-19 | 3.6576 | 1651 | 13 | 6.7 | 18 | 0.42 | 0.1 | 12 | 7.35 | 7.5 | 3.7 | 70 | 0.08 | 660000 | 24
FCR | 2003-05-19 | 6.096 | 1643 | 12 | 6.6 | 18 | 0.33 | 0.19 | 12 | 5.81 | 6 | 2 | 50 | 0.07 | 693000 | 17
FCR | 2003-06-13 | 0 | 1663 | 20 | 7.1 | 16 | 0.35 | 0.02 | 12 | 9.11 | 5 | 1.4 | 38 | 0.06 | 396000 | 24 | full pond, brown water
FCR | 2003-06-13 | 1.524 | 1658 | 18 | 6.9 | 16 | 0.36 | 0.02 | 14 | 9.02 | 4.5 | 1.6 | 41 | 0.06 | 759000 | 17
FCR | 2003-06-13 | 3.6576 | 1651 | 16 | 6.4 | 14 | 0.52 | 0.18 | 12 | 4.86 | 6 | 2.2 | 59 | 0.09 | 682000 | 17
FCR | 2003-06-13 | 6.096 | 1643 | 16 | 6.4 | 18 | 1.3 | 0.33 | 10 | 2.91 | 7 | 3.1 | 96 | 0.11 | 1155000 | 17
FCR | 2003-07-18 | 0 | 1663 | 25 | 7 | 20 | 0.55 | 0.01 | 12 | 8.2 | 5 | 1.7 | 55 | 0.02 | 572000 | 17 | full pond, brown murky water
FCR | 2003-07-18 | 1.524 | 1658 | 21 | 6.7 | 16 | 0.65 | 0.02 | 10 | 7.96 | 4.5 | 2.3 | 71 | 0.05 | 748000 | 24
FCR | 2003-07-18 | 3.6576 | 1651 | 19 | 6.4 | 16 | 0.87 | 0.1 | 12 | 4.07 | 7 | 3.3 | 82 | 0.04 | 781000 | 24
FCR | 2003-07-18 | 6.096 | 1643 | 18 | 6.2 | 20 | 0.92 | 0.28 | 14 | 2.96 | 7.5 | 5.3 | 119 | 0.07 | 1056000 | 35
FCR | 2003-08-27 | 0 | 1663 | 24 | 7.2 | 20 | 0.44 | 0.01 | 14 | 9.4 | 4.5 | 1.6 | 37 | 0.03 | 605000 | 17 | full pond, brown water
FCR | 2003-08-27 | 1.524 | 1658 | 22 | 6.8 | 16 | 0.4 | 0.02 | 10 | 5.78 | 6 | 5.6 | 43 | 0.11 | 770000 | 24
FCR | 2003-08-27 | 3.6576 | 1651 | 20 | 6.5 | 20 | 0.78 | 0.09 | 14 | 3.98 | 7.5 | 5.8 | 77 | 0.01 | 616000 | 24
FCR | 2003-08-27 | 6.096 | 1643 | 20 | 6.3 | 26 | 2.2 | 0.33 | 16 | 2.15 | 9 | 11.9 | 153 | 0.04 | 704000 | 24
FCR | 2003-09-28 | 0 | 1663 | 18 | 7.2 | 20 | 0.8 | 0.03 | 14 | 7.86 | 6.5 | 2.3 | 45 | 0.1 | 1518000 | 17 | brown water
FCR | 2003-09-28 | 1.524 | 1658 | 18 | 7.2 | 24 | 0.82 | 0.03 | 12 | 7.88 | 6 | 2.3 | 53 | 0.07 | 1386000 | 17
FCR | 2003-09-28 | 3.6576 | 1651 | 18 | 6.9 | 20 | 1.03 | 0.06 | 14 | 4.85 | 5 | 4 | 60 | 0.08 | 979000 | 17
FCR | 2003-09-28 | 6.096 | 1643 | 18 | 6.8 | 22 | 1.36 | 0.11 | 14 | 6.02 | 6 | 6.6 | 92 | 0.09 | 979000 | 24
FCR | 2003-10-22 | 0 | 1663 |  | 7 | 20 | 0.76 | 0.02 | 12 | 8.29 | 4 | 1.7 | 42 | 0.07 | 814000 | 17 | level at 35ft, brown water
FCR | 2003-10-22 | 1.524 | 1658 |  | 7 | 20 | 0.75 | 0.02 | 12 | 8.18 | 4 | 1.6 | 53 | 0.07 | 715000 | 24
FCR | 2003-10-22 | 3.6576 | 1651 |  | 7 | 18 | 0.81 | 0.03 | 12 | 7.77 | 4.5 | 2 | 51 | 0.06 | 946000 | 24
FCR | 2003-10-22 | 6.096 | 1643 |  | 6.9 | 18 | 0.88 | 0.04 | 10 | 7.45 | 4 | 2.4 | 49 | 0.06 | 638000 | 24
FCR | 2004-01-05 | 0 | 1663 | 10.4 | 6.7 | 18 | 0.37 | 0.02 | 12 | 11.77 | 7.5 | 1.6 | 26 | 0.05 | 550000 | 17 | Rain
FCR | 2004-01-05 | 1.524 | 1658 | 9.6 | 6.9 | 20 | 0.37 | 0.02 | 12 | 11.54 | 5 | 1.5 | 29 | 0.05 | 715000 | 12
FCR | 2004-01-05 | 3.6576 | 1651 | 8.9 | 7 | 18 | 0.38 | 0.02 | 12 | 11.49 | 4.5 | 1.6 | 27 | 0.03 | 396000 | 17
FCR | 2004-01-05 | 6.096 | 1643 | 8.8 | 7 | 20 | 0.37 | 0.02 | 12 | 11.47 | 5 | 1.5 | 28 | 0.05 | 583000 | 17
FCR | 2004-03-05 | 0 | 1663 | 8.5 | 7 | 20 | 0.34 | 0.01 | 10 | 12.09 | 3 | 1.8 | 30 | 0.03 | 990000 | 17 | full pond, clear green water
FCR | 2004-03-05 | 1.524 | 1658 | 7.7 | 7.1 | 20 | 0.34 | 0.01 | 10 | 11.83 | 3 | 1.8 | 25 | 0.06 | 693000 | 17
FCR | 2004-03-05 | 3.6576 | 1651 | 6.7 | 7 | 18 | 0.36 | 0.01 | 10 | 11.7 | 2.5 | 2.1 | 31 | 0.06 | 473000 | 17
FCR | 2004-03-05 | 6.096 | 1643 | 6.7 | 7 | 20 | 0.37 | 0.02 | 10 | 11.56 | 3 | 1.9 | 31 | 0.05 | 495000 | 17
FCR | 2004-04-26 | 0 | 1663 | 16 | 7.3 | 18 | 0.33 | 0.03 | 10 | 9.83 | 1.5 | 3 | 41 | 0.06 | 913000 | 17 | full pond
FCR | 2004-04-26 | 1.524 | 1658 | 10.9 | 7.2 | 18 | 0.28 | 0.02 | 12 | 9.4 | 3.5 | 3.3 | 35 | 0.08 | 616000 | 17
FCR | 2004-04-26 | 3.6576 | 1651 | 10 | 7 | 20 | 0.3 | 0.02 | 12 | 8.1 | 3.5 | 3.5 | 47 | 0.07 | 946000 | 17
FCR | 2004-04-26 | 6.096 | 1643 | 9.6 | 6.8 | 20 | 0.3 | 0.02 | 10 | 8.11 | 4 | 3.3 | 45 | 0.04 | 979000 | 17
FCR | 2004-05-21 | 0 | 1663 | 21.7 | 7.2 | 20 | 0.53 | 0.03 | 14 | 9.07 | 3.5 | 2 | 40 | 0.05 | 825000 | 17 | full pond, green water
FCR | 2004-05-21 | 1.524 | 1658 | 17.5 | 7.5 | 18 | 0.37 | 0.02 | 12 | 11.36 | 3 | 1.7 | 23 | 0.05 | 1111000 | 17
FCR | 2004-05-21 | 3.6576 | 1651 | 13.5 | 6.8 | 20 | 0.3 | 0.06 | 12 | 9.03 | 3.5 | 2.4 | 31 | 0.07 | 4422000 | 17
FCR | 2004-05-21 | 6.096 | 1643 | 12.3 | 6.6 | 20 | 0.27 | 0.09 | 10 | 6.76 | 4.5 | 1.8 | 28 | 0.04 | 5962000 | 17
FCR | 2004-06-08 | 0 | 1663 | 22.5 | 6.8 | 22 | 0.47 | 0.02 | 14 | 8.65 | 3.5 | 3 | 42 | 0.08 | 9790000 | 17 | plant offline, calm water
FCR | 2004-06-08 | 1.524 | 1658 | 20.7 | 6.9 | 22 | 0.46 | 0.04 | 14 | 8.63 | 3 | 4.6 | 50 | 0.07 | 14388000 | 17
FCR | 2004-06-08 | 3.6576 | 1651 | 17.7 | 6.5 | 20 | 0.63 | 0.14 | 18 | 9.01 | 5 | 2.6 | 34 | 0.03 | 5632000 | 17
FCR | 2004-06-08 | 6.096 | 1643 | 15.3 | 6.3 | 22 | 1.1 | 0.49 | 14 | 1.92 | 7 | 3.5 | 68 | 0.04 | 3938000 | 24
FCR | 2004-07-21 | 0 | 1663 | 24.9 | 6.9 | 24 | 0.4 | 0.02 | 14 | 9.64 | 9.5 | 1.1 | 34 | 0.01 | 1584000 | 17 | green water
FCR | 2004-07-21 | 1.524 | 1658 | 23.9 | 6.8 | 26 | 0.91 | 0.05 | 14 | 6.37 | 7.5 | 2.6 | 63 | 0.03 | 1716000 | 17
FCR | 2004-07-21 | 3.6576 | 1651 | 21.3 | 6.4 | 26 | 2.18 | 0.55 | 12 | 9.0169 | 11 | 3 | 69 | 0.07 | 1749000 | 24
FCR | 2004-07-21 | 6.096 | 1643 | 17.6 | 6.5 | 30 | 5.45 | 1.2 | 20 | 1.94 | 15 | 2.2 | 72 | 0.07 | 2387000 | 24
FCR | 2004-08-27 | 0 | 1663 | 24.8 | 6.7 | 24 | 0.44 | 0.01 | 14 | 8.4073 | 3 | 1 | 26 | 0.03 | 451000 | 17 | level at 1162 and feeding from 1163?? Double checked, dark green water
FCR | 2004-08-27 | 1.524 | 1658 | 23 | 6.5 | 24 | 0.86 | 0.04 | 16 | 5.1 | 22.5 | 1.6 | 45 | 0.03 | 319000 | 17
FCR | 2004-08-27 | 3.6576 | 1651 | 20.6 | 6.2 | 26 | 5.1 | 0.93 | 20 | 10.42 | 32.5 | 15.1 | 239 | 0.24 | 1606000 | 35
FCR | 2004-08-27 | 6.096 | 1643 | 16.4 | 6.4 | 42 | 10.6 | 1.1 | 20 | 2 | 37.5 | 7.43 | 191 | 0.24 | 550000 | 35
FCR | 2004-09-24 | 0 | 1663 | 20.9 | 6.7 | 20 | 0.57 | 0.02 | 26 | 9.0893 | 4.5 | 3.8 | 46 | 0.04 | 1980000 | 17 | level at 35ft, green brown water
FCR | 2004-09-24 | 1.524 | 1658 | 20.1 | 6.7 | 26 | 0.58 | 0.02 | 20 | 9.77 | 5 | 3.4 | 43 | 0.02 | 1001000 | 17
FCR | 2004-09-24 | 3.6576 | 1651 | 19.6 | 6.6 | 22 | 0.68 | 0.03 | 16 | 8.37 | 5 | 3.3 | 36 | 0.01 | 451000 | 17
FCR | 2004-09-24 | 6.096 | 1643 | 19.6 | 6.6 | 22 | 0.88 | 0.08 | 24 | 7.78 | 3 | 3.2 | 46 | 0.04 | 341000 | 17
FCR | 2004-10-04 | 0 | 1663 | 18.6 | 6.8 | 20 | 0.69 | 0.03 | 14 | 9.5172 | 5 | 10.6 | 117 | 0.16 | 3212000 | 17 | full pond, murky brown green water
FCR | 2004-10-04 | 1.524 | 1658 | 18.8 | 6.9 | 20 | 0.73 | 0.04 | 14 | 9.4792 | 3 | 10.7 | 116 | 0.17 | 3553000 | 17
FCR | 2004-10-04 | 3.6576 | 1651 | 18.5 | 6.7 | 18 | 0.79 | 0.05 | 14 | 9.02 | 7.5 | 6.9 | 94 | 0.12 | 814000 | 17
FCR | 2004-10-04 | 6.096 | 1643 | 18.2 | 6.6 | 22 | 0.89 | 0.07 | 16 | 8.81 | 7.5 | 6.2 | 94 | 0.11 | 528000 | 24
FCR | 2004-10-21 | 0 | 1663 | 15.1 | 6.9 | 20 | 0.44 | 0.04 | 20 | 7.4 | 10 | 1.9 | 47 | 0.08 | 1485000 | 12 | full pond, green murky water
FCR | 2004-10-21 | 1.524 | 1658 | 14.9 | 6.8 | 20 | 0.44 | 0.04 | 18 | 7.33 | 5 | 1.9 | 46 | 0.09 | 1716000 | 12
FCR | 2004-10-21 | 3.6576 | 1651 | 14.7 | 6.9 | 20 | 0.44 | 0.04 | 20 | 7.12 | 6 | 1.9 | 42 | 0.09 | 1320000 | 12
FCR | 2004-10-21 | 6.096 | 1643 | 14.4 | 6.8 | 18 | 0.49 | 0.06 | 22 | 6.98 | 5 | 2.1 | 42 | 0.09 | 1012000 | 17
FCR | 2004-11-17 | 0 | 1663 | 10.4 | 7 | 20 | 0.53 | 0.05 | 16 | 9.78 | 2.5 | 2.9 | 74 | 0.09 | 1628000 | 12 | full pond, brown green murky water
FCR | 2004-11-17 | 1.524 | 1658 | 10.1 | 7.1 | 20 | 0.51 | 0.03 | 16 | 9.79 | 2.5 | 3 | 70 | 0.12 | 2112000 | 12
FCR | 2004-11-17 | 3.6576 | 1651 | 10 | 7 | 18 | 0.52 | 0.04 | 16 | 9.63 | 3 | 2.9 | 75 | 0.12 | 4312000 | 17
FCR | 2004-11-17 | 6.096 | 1643 | 9.9 | 7 | 16 | 0.63 | 0.08 | 16 | 10.02 | 3.5 | 4 | 87 | 0.13 | 1837000 | 12
FCR | 2004-12-08 | 0 | 1663 | 9.5 | 7.1 | 18 | 0.49 | 0.03 | 14 | 13.11 | 7.5 | 3.3 | 71 | 0.11 | 6050000 | 17 | full pond, brown water
FCR | 2004-12-08 | 1.524 | 1658 | 9 | 7 | 16 | 0.5 | 0.03 | 16 | 13.16 | 7.5 | 3.4 | 72 | 0.11 | 5918000 | 17
FCR | 2004-12-08 | 3.6576 | 1651 | 8.8 | 7 | 20 | 0.51 | 0.03 | 16 | 12.14 | 5 | 3.5 | 69 | 0.1 | 2332000 | 8
FCR | 2004-12-08 | 6.096 | 1643 | 8.5 | 7 | 18 | 0.56 | 0.03 | 16 | 13.06 | 5 | 3.7 | 74 | 0.12 | 1870000 | 17
FCR | 2005-01-10 | 0 | 1663 | 8.5 | 7.1 | 18 | 0.54 | 0.04 | 24 | 11.65 | 5 | 5 | 78 | 0.14 | 6446000 | 17 | full pond, choppy brown water
FCR | 2005-01-10 | 1.524 | 1658 | 8.5 | 7.1 | 20 | 0.54 | 0.04 | 22 | 10.48 | 7.5 | 4.9 | 75 | 0.12 | 5786000 | 17
FCR | 2005-01-10 | 3.6576 | 1651 | 7.9 | 7 | 18 | 0.58 | 0.04 | 20 | 10.36 | 6 | 5.2 | 94 | 0.16 | 4004000 | 24
FCR | 2005-01-10 | 6.096 | 1643 | 6.9 | 6.9 | 16 | 0.76 | 0.05 | 22 | 10.7 | 10 | 6.1 | 91 | 0.16 | 5148000 | 24
FCR | 2005-02-09 | 0 | 1663 | 6.9 | 7.5 | 20 | 0.47 | 0.03 | 16 | 12.0264 | 7.5 | 5.5 | 71 | 0.14 | 0 | 17 | full pond, green brown water
FCR | 2005-02-09 | 1.524 | 1658 | 6.5 | 7.3 | 16 | 0.52 | 0.04 | 16 | 12.123 | 5 | 6.2 | 78 | 0.15 | 374000 | 24
FCR | 2005-02-09 | 3.6576 | 1651 | 5.9 | 7.2 | 14 | 0.47 | 0.03 | 16 | 12.2693 | 5 | 5.6 | 80 | 0.17 | 220000 | 24
FCR | 2005-02-09 | 6.096 | 1643 | 5.7 | 7.1 | 18 | 0.59 | 0.04 | 16 | 12.3185 | 5 | 6.8 | 81 | 0.19 | 132000 | 24
FCR | 2005-03-18 | 0 | 1663 | 6.9 | 6.5 | 16 | 0.55 | 0.02 | 16 | 11.44 | 2.5 | 3.7 | 60 | 0.08 | 176000 | 17 | full pond, choppy green water
FCR | 2005-03-18 | 1.524 | 1658 | 7 | 6.6 | 14 | 0.54 | 0.03 | 16 | 11.52 | 2.5 | 3.5 | 59 | 0.08 | 143000 | 17
FCR | 2005-03-18 | 3.6576 | 1651 | 6.9 | 6.8 | 12 | 0.55 | 0.02 | 20 | 11.34 | 2.5 | 3.7 | 62 | 0.1 | 154000 | 24
FCR | 2005-03-18 | 6.096 | 1643 | 6.7 | 6.8 | 16 | 0.56 | 0.03 | 16 | 12.13 | 3 | 3.6 | 59 | 0.1 | 176000 | 24
FCR | 2005-04-12 | 0 | 1663 | 13.8 | 6.9 | 14 | 0.36 | 0.03 | 12 | 10.36 | 2.5 | 3.7 | 59 |  | 2310000 | 17 | full pond, murky brown green water
FCR | 2005-04-12 | 1.524 | 1658 | 11.4 | 7.1 | 14 | 0.38 | 0.03 | 14 | 11.05 | 3 | 3.9 | 57 |  | 2839000 | 12
FCR | 2005-04-12 | 3.6576 | 1651 | 9.6 | 7.1 | 14 | 0.45 | 0.03 | 12 | 10.65 | 2.5 | 4.6 | 69 |  | 1309000 | 17
FCR | 2005-04-12 | 6.096 | 1643 | 9.5 | 7 | 16 | 0.41 | 0.04 | 12 | 10.3 | 5 | 4.8 | 69 |  | 1837000 | 17
FCR | 2005-04-19 | 0 | 1663 | 15.3 | 7 | 16 | 0.33 | 0.03 | 12 | 10.89 | 4 | 2.9 | 53 | 0.08 | 4400000 | 17 | overflowing, brown green water
FCR | 2005-04-19 | 1.524 | 1658 | 15.7 | 7.1 | 16 | 0.36 | 0.03 | 12 | 10.51 | 5 | 3.1 | 53 | 0.09 | 3223000 | 17
FCR | 2005-04-19 | 3.6576 | 1651 | 13.3 | 7 | 14 | 0.42 | 0.03 | 12 | 10.48 | 5 | 3.8 | 61 | 0.09 | 3300000 | 12
FCR | 2005-04-19 | 6.096 | 1643 | 13.9 | 6.9 | 14 | 0.39 | 0.03 | 10 | 10.12 | 7.5 | 3.4 | 60 | 0.06 | 1463000 | 12
FCR | 2005-05-25 | 0 | 1663 | 18.1 | 6.8 | 16 | 0.2 | 0.02 | 10 | 8.86 | 5 | 1.9 | 25 | 0.04 | 726000 | 17 | green water
FCR | 2005-05-25 | 1.524 | 1658 | 17.9 | 6.8 | 14 | 0.27 | 0.03 | 10 | 8.44 | 5 | 2 | 36 | 0.06 | 1166000 | 17
FCR | 2005-05-25 | 3.6576 | 1651 | 17.5 | 6.6 | 16 | 0.35 | 0.04 | 10 | 7.88 | 7.5 | 2.4 | 44 | 0.06 | 1892000 | 17
FCR | 2005-05-25 | 6.096 | 1643 | 18.2 | 6.6 | 14 | 0.33 | 0.04 | 10 | 8.04 | 12.4 | 2.2 | 41 | 0.07 | 1540000 | 24
FCR | 2005-06-24 | 0 | 1663 | 23.1 | 6.7 | 16 | 0.28 | 0.02 | 10 | 8.4 | 5 | 1.4 | 41 | 0.05 | 1342000 | 17 | full pond, murky water
FCR | 2005-06-24 | 1.524 | 1658 | 22.8 | 6.7 | 16 | 0.38 | 0.03 | 10 | 7.28 | 8.5 | 1.6 | 42 | 0.05 | 1562000 | 12
FCR | 2005-06-24 | 3.6576 | 1651 | 22.4 | 6.6 | 14 | 0.38 | 0.04 | 8 | 6.65 | 12.5 | 1.7 | 41 | 0.04 | 1793000 | 24
FCR | 2005-06-24 | 6.096 | 1643 | 21.3 | 6.4 | 14 | 0.39 | 0.09 | 8 | 4.77 | 22 | 1.8 | 43 | 0.07 | 1309000 | 12
FCR | 2005-08-02 | 0 | 1663 | 27.4 | 6.9 | 18 | 0.37 | 0.02 | 12 | 7.9813 | 5 | 1.3 | 32 | 0.05 | 429000 | 24 | murky green water
FCR | 2005-08-02 | 1.524 | 1658 | 25.1 | 6.3 | 16 | 1.02 | 0.25 | 12 | 2.85 | 17.5 | 3.1 | 66 | 0.05 | 792000 | 17
FCR | 2005-08-02 | 3.6576 | 1651 | 23.4 | 6.3 | 16 | 3.94 | 0.7 | 14 | 1.52 | 18 | 3.8 | 105 | 0.11 | 605000 | 8
FCR | 2005-08-02 | 6.096 | 1643 | 23.1 | 6.3 | 22 | 7.8 | 1.3 | 16 | 1.07 | 23 | 4.2 | 152 | 0.17 | 319000 | 17
FCR | 2005-09-16 | 0 | 1663 | 24.2 | 7.2 | 18 | 0.4 | 0.02 | 10 | 7.33 | 8 | 1.1 | 24 | 0.03 | 583000 | 35 | murky green water
FCR | 2005-09-16 | 1.524 | 1658 | 24.5 | 7.2 | 18 | 0.42 | 0.01 | 10 | 8.45 | 7.5 | 1.2 | 24 | 0.04 | 374000 | 35
FCR | 2005-09-16 | 3.6576 | 1651 | 23.5 | 6.9 | 20 | 0.49 | 0.02 | 10 | 8.52 | 12.5 | 1.4 | 29 | 0.05 | 363000 | 35
FCR | 2005-09-16 | 6.096 | 1643 | 23.4 | 6.8 | 20 | 0.67 | 0.05 | 12 | 8.48 | 13 | 1.8 | 48 | 0.03 | 264000 | 50
FCR | 2005-09-30 | 0 | 1663 | 20.8 | 7.2 | 18 | 0.44 | 0.04 | 10 | 9.06 | 8 | 1.9 | 33 | 0.05 | 517000 | 17 | full pond, green water
FCR | 2005-09-30 | 1.524 | 1658 | 20.1 | 7.2 | 16 | 0.44 | 0.07 | 10 | 8.95 | 5 | 2 | 31 | 0.05 | 627000 | 17
FCR | 2005-09-30 | 3.6576 | 1651 | 20.8 | 7.2 | 18 | 0.44 | 0.03 | 10 | 8.97 | 5 | 2 | 26 | 0.05 | 858000 | 17
FCR | 2005-09-30 | 6.096 | 1643 | 20.6 | 7.1 | 16 | 0.48 | 0.04 | 10 | 6.84 | 8 | 2.1 | 39 | 0.04 | 858000 | 50
FCR | 2005-10-28 | 0 | 1663 | 12.7 | 7.1 | 16 | 0.55 | 0.03 | 8 | 8.85 | 3.5 | 2.66 | 41 | 0.07 | 2310000 | 35 | full pond, murky green awter
FCR | 2005-10-28 | 1.524 | 1658 | 12.2 | 7.1 | 14 | 0.55 | 0.04 | 8 | 8.49 | 3.5 | 2.58 | 41 | 0.05 | 2607000 | 35
FCR | 2005-10-28 | 3.6576 | 1651 | 12.3 | 7.2 | 14 | 0.6 | 0.03 | 8 | 8.35 | 3.5 | 2.76 | 49 | 0.05 | 2508000 | 17
FCR | 2005-10-28 | 6.096 | 1643 | 12.3 | 7.1 | 14 | 0.62 | 0.03 | 8 | 8.22 | 6 | 3 | 52 | 0.06 | 1991000 | 35
FCR | 2005-11-23 | 0 | 1663 | 7.5 | 7.1 | 16 | 0.66 | 0.04 | 10 | 9.15 |  | 3.6 | 65 | 0.04 | 1507000
FCR | 2005-11-23 | 1.524 | 1658 | 7.5 | 7.1 | 20 | 0.66 | 0.06 | 10 | 9.15 |  | 3.8 | 66 | 0.05 | 1375000
FCR | 2005-11-23 | 3.6576 | 1651 | 7.3 | 7.2 | 18 | 0.65 | 0.04 | 6 | 8.14 |  | 3.9 | 68 | 0.05 | 1232000
FCR | 2005-11-23 | 6.096 | 1643 | 7.8 | 7.3 | 18 | 0.71 | 0.04 | 10 | 8.24 |  | 4.6 | 75 | 0.04 | 1617000
FCR | 2006-04-19 | 0 | 1663 | 17.2 | 6.8 | 12 | 0.4 | 0.02 | 14 | 9.31 | 4.5 | 1.93 | 45 | 0.01 | 946000 | 24
FCR | 2006-04-19 | 1.524 | 1658 | 16.6 | 7 | 12 | 0.42 | 0.03 | 10 | 9.27 | 7.5 | 2.07 | 52 | 0.01 | 1265000 | 24
FCR | 2006-04-19 | 3.6576 | 1651 | 15.7 | 7 | 14 | 0.37 | 0.02 | 14 | 9.04 | 7.5 | 1.89 | 54 | 0.05 | 1265000 | 24
FCR | 2006-04-19 | 6.096 | 1643 | 15.9 | 6.8 | 12 | 0.34 | 0.02 | 10 | 8.78 | 5 | 1.81 | 51 | 0.03 | 594000 | 17
FCR | 2006-05-17 | 0 | 1663 | 169 | 7 | 16 |  |  | 10 | 7.94 | 4 | 1.8 | 30 |  | 297000 | 24 | reservoir level at 34.3, missing data due to ICP (?)
FCR | 2006-05-17 | 1.524 | 1658 | 16.7 | 7.1 | 16 |  |  | 12 | 8.16 | 4 | 1.9 | 37 |  | 143000 | 24
FCR | 2006-05-17 | 3.6576 | 1651 | 14 | 6.4 | 16 |  |  | 12 | 2.99 | 11.5 | 1.9 | 34 |  | 858000 | 24
FCR | 2006-05-17 | 6.096 | 1643 | 12.1 | 6.4 | 16 |  |  | 12 | 1.87 | 15 | 1.6 | 33 |  | 946000 | 24
FCR | 2006-06-14 | 0 | 1663
FCR | 2006-06-14 | 1.524 | 1658 | 21 | 7.3 | 18 |  |  | 14 | 8.3 | 12.5 | 2.27 | 57 |  | 880000 | 12 | missing data due to ICP
FCR | 2006-06-14 | 3.6576 | 1651 | 19.9 | 6.8 | 14 |  |  | 20 | 5.7 | 12.5 | 2.53 | 48 |  | 1078000 | 12
FCR | 2006-06-14 | 6.096 | 1643 | 15 | 6.4 | 18 |  |  | 16 | 2.5 | 15 | 7.79 | 109 |  | 968000 | 50
FCR | 2006-07-17 | 0 | 1663
FCR | 2006-07-17 | 1.524 | 1658 | 27.1 | 7.5 | 20 |  |  | 12 | 6.82 | 4 | 8.1 | 79 |  | 1650000 | >200 (7200?)
FCR | 2006-07-17 | 3.6576 | 1651 | 21.6 | 6.7 | 20 |  |  | 16 | 3.49 | 32 | 14.4 | 162 |  | 4620000 | 140
FCR | 2006-07-17 | 6.096 | 1643 | 21 | 6.7 | 30 |  |  | 42 | 2.64 | 52 | 12.8 | 163 |  | 6160000 | 100
FCR | 2006-08-03 | 0 | 1663
FCR | 2006-08-03 | 1.524 | 1658 | 29.1 | 7 | 16 |  |  | 16 | 6.64 |  | 3.77 | 55 |  |  | 8
FCR | 2006-08-03 | 3.6576 | 1651 | 26.5 | 6.9 | 18 |  |  | 10 | 4.1 |  | 3.55 | 53 |  |  | 17
FCR | 2006-08-03 | 6.096 | 1643 | 25.9 | 6.9 | 16 |  |  | 12 | 4.09 |  | 3.85 | 60 |  |  | 6
FCR | 2006-08-18 | 0 | 1663
FCR | 2006-08-18 | 1.524 | 1658 | 25.3 | 7.2 | 14 |  |  | 12 | 7.69 |  | 2.03 | 46 |  | 1155000 | 12
FCR | 2006-08-18 | 3.6576 | 1651 | 24.9 | 7 | 14 |  |  | 14 | 5.95 |  | 2.47 | 53 |  | 1463000 | 17
FCR | 2006-08-18 | 6.096 | 1643 | 24.9 | 7 | 16 |  |  | 14 | 6.19 |  | 2.36 | 50 |  | 1419000 | 12
FCR | 2006-09-08 | 0 | 1663
FCR | 2006-09-08 | 1.524 | 1658 | 22.3 | 7.5 | 14 |  |  | 10 | 8.02 | 10 | 1.56 | 32 |  | 1617000 | 12 | dark green water,
FCR | 2006-09-08 | 3.6576 | 1651 | 22.3 | 7.4 | 14 |  |  | 10 | 7.97 | 13 | 1.57 | 24 |  | 1584000 | 12
FCR | 2006-09-08 | 6.096 | 1643 | 21.9 | 7.2 | 14 |  |  | 10 | 6.74 | 7.5 | 2.34 | 50 |  | 1364000 | 12
FCR | 2006-09-15 | 0 | 1663 | 21.1 | 6.7 | 14 |  |  | 10 | 7.4 | 2.5 | 1.03 | 30 |  | 506000 | 12 | Acidified for metals
FCR | 2006-09-15 | 1.524 | 1658 | 20.4 | 6.9 | 18 |  |  | 10 | 7 | 5 | 1.07 | 24 |  | 660000 | 12
FCR | 2006-09-15 | 3.6576 | 1651 | 20.4 | 7 | 16 |  |  | 8 | 7.2 | 5 | 1.48 | 27 |  | 627000 | 12
FCR | 2006-09-15 | 6.096 | 1643 | 20.1 | 7 | 12 |  |  | 10 | 6.5 | 5 | 1.96 | 25 |  | 671000 | 12
FCR | 2006-10-06 | 0 | 1663
FCR | 2006-10-06 | 1.524 | 1658 | 19 | 6.8 | 14 |  |  | 16 | 7.9 |  | 1.4 | 31 |  | 627000 | 12
FCR | 2006-10-06 | 3.6576 | 1651 | 18.6 | 6.9 | 14 |  |  | 14 | 8 |  | 1.6 | 28 |  | 1199000 | 12
FCR | 2006-10-06 | 6.096 | 1643 | 17.9 | 6.9 | 14 |  |  | 16 | 6.7 |  | 2.35 | 44 |  | 1243000 | 12
FCR | 2006-10-19 | 0 | 1663 | [13 empty] | very dark water, few leaves on surface
FCR | 2006-10-19 | 1.524 | 1658 | 15 | 7.2 | 14 |  |  | 12 | 8.2 |  | 1.76 | 25 |  |  | 24
FCR | 2006-10-19 | 3.6576 | 1651 | 14.3 | 7.2 | 14 |  |  | 12 | 7.9 |  | 2.04 | 27 |  |  | 17
FCR | 2006-10-19 | 6.096 | 1643 | 14.1 | 7.2 | 14 |  |  | 12 | 7.9 |  | 1.88 | 24 |  |  | 17
FCR | 2006-11-03 | 0 | 1663 | [13 empty] | reservoir level at 1662.3
FCR | 2006-11-03 | 1.524 | 1658 | 9.9 | 6.8 | 18 |  |  | 12 | 9.4 |  | 1.65 | 30 |  | 407000 | 17
FCR | 2006-11-03 | 3.6576 | 1651 | 9.9 | 7.1 | 16 |  |  | 12 | 9.33 |  | 1.99 | 33 |  | 539000 | 17
FCR | 2006-11-03 | 6.096 | 1643 | 9.9 | 7.1 | 16 |  |  | 12 | 9.4 |  | 1.65 | 30 |  | 396000 | 12
FCR | 2006-11-17 | 0 | 1663
FCR | 2006-11-17 | 1.524 | 1658 | 10 | 6.95 | 12 |  |  | 18 | 9.34 |  | 3.88 | 73 |  | 385000 | 8
FCR | 2006-11-17 | 3.6576 | 1651 | 10 | 6.6 | 10 |  |  | 14 | 9.54 |  | 4.24 | 63 |  | 957000 | <12
FCR | 2006-11-17 | 6.096 | 1643
FCR | 2006-11-30 | 0 | 1663
FCR | 2006-11-30 | 1.524 | 1658 | 8.9 | 6.7 | 16 |  |  | 10 | 10.3 |  | 3.7 | 50 |  | 671000 | 8
FCR | 2006-11-30 | 3.6576 | 1651 | 8.4 | 6.8 | 14 |  |  | 10 | 10 |  | 3.78 | 48 |  | 484000 | 8
FCR | 2006-11-30 | 6.096 | 1643 | 8.5 | 7 | 14 |  |  | 10 | 9.9 |  | 4.15 | 49 |  | 616000 | 8
FCR | 2006-12-15 | 0 | 1663
FCR | 2006-12-15 | 1.524 | 1658 | 6.6 | 6.7 | 16 |  |  | 10 | 10.6 |  | 2.73 | 30 |  | 605000 | 6
FCR | 2006-12-15 | 3.6576 | 1651 | 6.6 | 6.5 | 14 |  |  | 10 | 10.6 |  | 2.59 | 21 |  | 572000 | 6
FCR | 2006-12-15 | 6.096 | 1643 | 6.9 | 6.5 | 16 |  |  | 10 | 10.8 |  | 2.72 | 39 |  | 1463000 | 6
FCR | 2007-01-12 | 0 | 1663 | 5.8 | 6.8 | 12 |  |  | 10 | 10.88 |  | 3.01 | 56 |  | 638000 | 8 | slight rain, reservoir level at 1651
FCR | 2007-01-12 | 1.524 | 1658 | 6 | 6.9 | 12 |  |  | 10 | 10.97 |  | 3 | 56 |  | 638000 | 8
FCR | 2007-01-12 | 3.6576 | 1651 | 6.2 | 6.9 | 12 |  |  | 12 | 10.83 |  | 3.02 | 49 |  | 385000 | 8
FCR | 2007-01-12 | 6.096 | 1643 | 6.6 | 6.9 | 12 |  |  | 10 | 10.88 |  | 3.03 | 59 |  | 473000 | 4
FCR | 2007-01-24 | 0 | 1663 | 3.3 | 6.6 | 12 | 0.449 | 0.017 | 8 | 11.6 |  | 2.94 | 38 | 0.035 | 363000 | 4
FCR | 2007-01-24 | 1.524 | 1658 | 3.4 | 6.9 | 12 | 0.461 | 0.017 | 10 | 11.6 |  | 2.93 | 33 | 0.033 | 418000 | 4
FCR | 2007-01-24 | 3.6576 | 1651 | 2.9 | 7 | 14 | 0.467 | 0.017 | 10 | 11.6 |  | 2.93 | 33 | 0.035 | 396000 | 3
FCR | 2007-01-24 | 6.096 | 1643 | 3 | 7.1 | 14 | 0.468 | 0.017 | 12 | 11.7 |  | 3 | 36 | 0.035 | 594000 | 2
FCR | 2007-02-23 | 0 | 1663 | 3 | 6.9 | 12 |  |  | 14 | 11 |  | 2.46 | 31 |  | 506000 | 2 | level at ~1664, murky green water with surface ice
FCR | 2007-02-23 | 1.524 | 1658 | 3.1 | 6.9 | 14 |  |  | 12 | 11 |  | 2.37 | 37 |  | 242000 | 2
FCR | 2007-02-23 | 3.6576 | 1651 | 3.3 | 6.8 | 14 |  |  | 10 | 11 |  | 2.65 | 32 |  | 363000 | 2
FCR | 2007-02-23 | 6.096 | 1643 | 3.4 | 6.7 | 16 |  |  | 10 | 11.1 |  | 2.66 | 33 |  | 264000 | 2
FCR | 2007-03-09 | 0 | 1663 | 6 | 6.7 | 14 |  |  | 10 | 10.84 |  | 2.5 | 44 |  | 198000 | 1.4 | level at ~1664
FCR | 2007-03-09 | 1.524 | 1658 | 6.3 | 6.9 | 14 |  |  | 10 | 9.45 |  | 2.48 | 38 |  | 363000 | 2
FCR | 2007-03-09 | 3.6576 | 1651 | 6.4 | 7.1 | 14 |  |  | 12 | 10.91 |  | 2.71 | 38 |  | 165000 | 3
FCR | 2007-03-09 | 6.096 | 1643 | 6.2 | 7 | 14 |  |  | 12 | 11.05 |  | 2.57 | 39 |  | 253000 | 3
FCR | 2007-03-23 | 0 | 1663 | 11.1 | 7.15 | 14 | 0.36 | 0.014 | 10 | 10.01 | 0.02 | 2.66 | 52 |  | 660000 | 1.4 | Cu, Mn, Fe analyzed Mar 30
FCR | 2007-03-23 | 1.524 | 1658 | 10.5 | 7.19 | 12 | 0.37 | 0.14 | 10 | 10.08 | 0.01 | 2.52 | 56 |  | 990000 | 1.4
FCR | 2007-03-23 | 3.6576 | 1651 | 9.2 | 7.16 | 14 | 0.36 | 0.014 | 10 | 9.88 | 0.01 | 2.77 | 48 |  | 1254000 | 1.4
FCR | 2007-03-23 | 6.096 | 1643 | 8.7 | 7.11 | 14 | 0.42 | 0.016 | 10 | 9.51 | 0.01 | 2.81 | 53 |  | 1727000 | 2
FCR | 2007-04-20 | 0 | 1663 | 11.4 | 7.2 | 12 | 0.274 | 0.009 | 10 | 9.81 |  | 2.76 | 38 | 0.007 |  | 3 | murky green water
FCR | 2007-04-20 | 1.524 | 1658 | 11.4 | 7.2 | 14 | 0.319 | 0.009 | 10 | 9.93 |  | 2.76 | 39 | 0.04 | 561000 | 2
FCR | 2007-04-20 | 3.6576 | 1651 | 10.7 | 7.2 | 14 | 0.322 | 0.008 | 10 | 9.77 |  | 3.24 | 39 | 0.01 | 858000 | 3
FCR | 2007-04-20 | 6.096 | 1643 | 10.7 | 7.2 | 14 | 0.303 | 0.008 | 10 | 9.88 |  | 2.88 | 43 | 0.007 | 715000 | 3
FCR | 2007-05-10 | 0 | 1663 | 19.2 |  | 16 | 0.222 | 0.008 | 10 | 8.56 |  | 1.33 | 21 | 0.012 | 638000 | 4
FCR | 2007-05-10 | 1.524 | 1658 | 18.3 | 7.2 | 16 | 0.227 | 0.009 | 10 | 8.58 |  | 1.59 | 28 | 0.012 | 748000 | 4
FCR | 2007-05-10 | 3.6576 | 1651 | 17.6 | 6.7 | 14 | 0.33 | 0.013 | 10 | 8.7 |  | 1.8 | 21 | 0.021 | 924000 | 4
FCR | 2007-05-10 | 6.096 | 1643 | 14.8 | 6.4 | 14 | 0.232 | 0.009 | 10 | 8.69 |  | 1.68 | 22 | 0.014 | 1056000 | 3
FCR | 2007-05-30 | 0 | 1663 | 24.3 | 7 | 16 | 0.284 | 0.009 | 10 | 7.65 |  | 1.52 | 34 | 0.011 |  | 4
FCR | 2007-05-30 | 1.524 | 1658 | 23.6 | 7.5 | 16 | 0.289 | 0.01 | 10 | 8.64 |  | 1.66 | 34 | 0.012 |  | 4
FCR | 2007-05-30 | 3.6576 | 1651 | 21.8 | 7.4 | 16 | 0.339 | 0.014 | 10 | 9.18 |  | 1.79 | 50 | 0.019 |  | 4
FCR | 2007-05-30 | 6.096 | 1643 | 18.6 | 7.5 | 16 | 0.359 | 0.018 | 10 | 1.89 |  | 1.89 | 51 | 0.014 |  | 2
FCR | 2007-06-08 | 0 | 1663 | 24.9 | 7.73 | 16 | 0.272 | 0.008 | 12 | 8.5 |  | 2.96 | 42 | 0.011 | 726000 | 4 | water murky green
FCR | 2007-06-08 | 1.524 | 1658 | 24.3 | 7.9 | 16 | 0.326 | 0.008 | 12 | 8.8 |  | 2.68 | 45 | 0.032 | 836000 | 4
FCR | 2007-06-08 | 3.6576 | 1651 | 22.5 | 7.45 | 16 | 0.339 | 0.018 | 12 | 8.6 |  | 2.91 | 63 | 0.011 | 1111000 | 4
FCR | 2007-06-08 | 6.096 | 1643 | 19.6 | 7.03 | 16 | 0.437 | 0.027 | 12 | 6.9 |  | 2.01 | 56 | 0.016 | 1111000 | 4
FCR | 2007-06-15 | 0 | 1663 | 22.6 | 6.9 | 16 | 0.296 | 0.01 | 10 | 8.3 |  | 1.82 | 29 | 0.009 | 429000 | 4 | overcast, murky green water
FCR | 2007-06-15 | 1.524 | 1658 | 22.5 | 7 | 16 | 0.295 | 0.01 | 10 | 8.3 |  | 1.98 | 40 | 0.007 | 528000 | 3
FCR | 2007-06-15 | 3.6576 | 1651 | 21.9 | 7 | 16 | 0.324 | 0.011 | 12 | 8.4 |  | 1.33 | 28 | 0.012 | 979000 | 6
FCR | 2007-06-15 | 6.096 | 1643 | 18.6 | 6.8 | 16 | 0.345 | 0.018 | 10 | 7.6 |  | 1.61 | 48 | 0.02 | 1408000 | 4
FCR | 2007-06-22 | 0 | 1663 | 24.4 | 7.4 | 18 | 0.305 | 0.009 | 12 | 8.63 |  | 1.6 | 39 | 0.008 | 1287000 | 35 | murky green water
FCR | 2007-06-22 | 1.524 | 1658 | 24.4 | 7.6 | 18 | 0.309 | 0.009 | 14 | 8.57 |  | 1.7 | 36 | 0.007 | 1408000 | 17
FCR | 2007-06-22 | 3.6576 | 1651 | 23.1 | 7.6 | 18 | 0.37 | 0.013 | 12 | 7.77 |  | 2.22 | 47 | 0.006 | 1254000 | 24
FCR | 2007-06-22 | 6.096 | 1643 | 20 | 7.1 | 18 | 0.268 | 0.025 | 12 | 6.02 |  | 1.45 | 41 | 0.007 | 1078000 | 24
FCR | 2007-06-25 | 0 | 1663 | 24.4 | 8.2 | 16 | 0.313 | 0.009 | 10 | 9.8 |  | 1.3 | 27 | 0.01 | 2453000 | 35
FCR | 2007-06-25 | 1.524 | 1658 | 24.4 | 8.4 | 18 | 0.308 | 0.009 | 12 | 9.8 |  | 1.28 | 33 | 0.008 | 2354000 | 24
FCR | 2007-06-25 | 3.6576 | 1651 | 23 | 7.4 | 18 | 0.373 | 0.02 | 10 | 8 |  | 1.67 | 36 | 0.009 | 2596000 | 24
FCR | 2007-06-25 | 6.096 | 1643 | 19.8 | 6.8 | 18 | 0.211 | 0.017 | 10 | 5.71 |  | 0.94 | 22 | 0.006 | 1826000 | 17
FCR | 2007-06-29 | 0 | 1663 | 25.5 | 7.1 | 14 | 0.298 | 0.006 | 10 | 8.99 |  | 1.08 | 13 | 0.013 | 1848000 | 17 | secchi visible 21ft from bottom of catwalk
FCR | 2007-06-29 | 1.524 | 1658 | 25 | 7.3 | 14 | 0.287 | 0.086 | 10 | 9.14 |  | 1.07 | 9 | 0.014 | 2882000 | 17
FCR | 2007-06-29 | 3.6576 | 1651 | 23.4 | 7 | 14 | 0.417 | 0.025 | 10 | 7.66 |  | 1.31 | 24 | 0.022 | 3201000 | 6
FCR | 2007-06-29 | 6.096 | 1643 | 19.9 | 6.7 | 16 | 0.299 | 0.042 | 16 | 5.19 |  | 0.96 | 8 | 0.013 | 1375000 | 6
FCR | 2007-07-06 | 0 | 1663 | 26 | 6 | 16 | 0.273 | 0.01 | 10 | 8 |  | 0.95 | 23 | 0.011 | 770000 | 24
FCR | 2007-07-06 | 1.524 | 1658 | 26 | 7.1 | 18 | 0.396 | 0.01 | 12 | 7.9 |  | 1 | 17 | 0.012 | 935000 | 24
FCR | 2007-07-06 | 3.6576 | 1651 | 25.5 | 7 | 18 | 0.337 | 0.018 | 10 | 7 |  | 1 | 26 | 0.011 | 1518000 | 24
FCR | 2007-07-06 | 6.096 | 1643 | 23 | 6.6 | 18 | 0.447 | 0.049 | 12 | 4.3 |  | 1.34 | 33 | 0.011 | 1067000 | 17
FCR | 2007-07-13 | 0 | 1663 | 24.8 | 6.77 | 18 | 0.398 | 0.019 | 10 | 7.95 |  | 1.82 | 35 | 0.011 | 880000 | 17 | level at 1662.7
FCR | 2007-07-13 | 1.524 | 1658 | 24.8 | 6.9 | 18 | 0.374 | 0.018 | 12 | 7.79 |  | 1.77 | 29 | 0.009 | 858000 | 12
FCR | 2007-07-13 | 3.6576 | 1651 | 24.5 | 6.94 | 18 | 0.424 | 0.023 | 12 | 7.21 |  | 2.03 | 28 | 0.013 | 1133000 | 17
FCR | 2007-07-13 | 6.096 | 1643 | 21.5 | 6.64 | 18 | 0.576 | 0.163 | 12 | 2.9 |  | 1.9 | 31 | 0.028 | 1199000 | 12
FCR | 2007-07-20 | 0 | 1663 | 26 | 7.32 | 20 | 0.365 | 0.016 | 10 | 7.76 |  | 1.27 | 34 | 0.012 |  | 17 | green water
FCR | 2007-07-20 | 1.524 | 1658 | 25.6 | 7.38 | 18 | 0.557 | 0.014 | 10 | 7.74 |  | 1.46 | 38 | 0.007 |  | 12
FCR | 2007-07-20 | 3.6576 | 1651 | 24.6 | 7.22 | 20 | 1.012 | 0.032 | 10 | 8.22 |  | 1.91 | 40 | 0.012 |  | 8
FCR | 2007-07-20 | 6.096 | 1643 | 21.1 | 6.71 | 24 | 0.009 | 0.448 | 14 | 1.67 |  | 2.4 | 61 | 0.009 |  | 8
FCR | 2007-07-27 | 0 | 1663 | 25.1 | 7.11 | 20 |  |  | 12 | 7.39 |  | 1.29 | 31 |  | 1397000 | 17 | dark green water, level at 1662.4
FCR | 2007-07-27 | 1.524 | 1658 | 25 | 7.17 | 18 |  |  | 10 | 7.42 |  | 1.29 | 32 |  | 2134000 | 17
FCR | 2007-07-27 | 3.6576 | 1651 | 24.4 | 7.06 | 18 |  |  | 12 | 6.08 |  | 1.67 | 43 |  | 1837000 | 12
FCR | 2007-07-27 | 6.096 | 1643 | 22.6 | 6.71 | 20 |  |  | 14 | 7.38 |  | 2.64 | 61 |  | 1342000 | 50
FCR | 2007-08-03 | 0 | 1663 | 26.1 | 6.98 | 16 |  |  | 12 | 7.46 |  | 1.14 | 28 |  | 1463000 | 17 | green water
FCR | 2007-08-03 | 1.524 | 1658 | 26 | 7.03 | 18 |  |  | 12 | 7.46 |  | 1.22 | 33 |  | 1474000 | 17
FCR | 2007-08-03 | 3.6576 | 1651 | 24.4 | 7.03 | 20 |  |  | 12 | 6.29 |  | 1.82 | 34 |  | 1540000 | 17
FCR | 2007-08-03 | 6.096 | 1643 | 20.3 | 6.56 | 28 |  |  | 16 | 0.67 |  | 3 | 51 |  | 1815000 | 100
FCR | 2007-08-10 | 0 | 1663 | 29.4 | 7 | 16 | 0.647 | 0.015 | 10 | 7.72 |  | 1.63 | 43 | 0.012 | 2739000 | 17
FCR | 2007-08-10 | 1.524 | 1658 | 28.3 | 7.6 | 18 | 0.731 | 0.02 | 10 | 8.34 |  | 1.78 | 40 | 0.009 | 3190000 | 17
FCR | 2007-08-10 | 3.6576 | 1651 | 25 | 6.9 | 18 | 0.872 | 0.046 | 10 | 2.97 |  | 1.97 | 41 | 0.01 | 2222000 | 17
FCR | 2007-08-10 | 6.096 | 1643 | 21.1 | 6.5 | 24 | 4.401 | 1.068 | 16 | 0.49 |  | 9.51 | 170 | 0.012 | 2775000 | 70
FCR | 2007-08-24 | 0 | 1663 | 26.7 | 7.1 | 20 | 0.618 | 0.034 | 12 | 7.99 |  | 2.21 | 52 | 0.008 | 3850000 | 4
FCR | 2007-08-24 | 1.524 | 1658 | 26.7 | 7.28 | 20 | 0.288 | 0.035 | 12 | 7.72 |  | 2.36 | 48 | 0.007 | 3311000 | 12
FCR | 2007-08-24 | 3.6576 | 1651 | 25.6 | 6.8 | 22 | 0.805 | 0.171 | 14 | 3.17 |  | 2.35 | 58 | 0.008 | 1870000 | 12
FCR | 2007-08-24 | 6.096 | 1643 | 21.5 | 6.47 | 28 | 6.444 | 1.189 | 28 | 0.71 |  | 15.5 | 312 | 0.006 | 4290000 | 17
FCR | 2007-08-31 | 0 | 1663 | 25.9 | 7.63 | 20 | 0.622 | 0.042 | 20 | 6.3 |  | 2.4 | 52 | 0.01 | 1793000 | 6 | murky green water
FCR | 2007-08-31 | 1.524 | 1658 | 26.2 | 7.53 | 20 | 0.596 | 0.038 | 16 | 6.3 |  | 2.25 | 54 | 0.01 | 1815000 | 12
FCR | 2007-08-31 | 3.6576 | 1651 | 25.3 | 7.46 | 20 | 1.109 | 0.419 | 16 | 3.83 |  | 3.66 | 89 | 0.01 | 1672000 | 12
FCR | 2007-08-31 | 6.096 | 1643 | 21.3 | 6.54 | 24 | 7.084 | 1.307 | 18 | 0.35 |  | 22.5 | 36.2 | 0.007 | 3410000 | 17
FCR | 2007-09-07 | 0 | 1663 | 25.8 | 6.9 | 20 | 0.516 | 0.041 | 12 | 7.75 |  | 2.31 | 54 | 0.011 | 1056000 | 6 | green water
FCR | 2007-09-07 | 1.524 | 1658 | 25.7 | 7.1 | 20 | 0.536 | 0.04 | 12 | 7.69 |  | 2.32 | 55 | 0.011 | 275000 | 6
FCR | 2007-09-07 | 3.6576 | 1651 | 25.1 | 6.9 | 22 | 0.667 | 0.213 | 14 | 5.32 |  | 2.98 | 67 | 0.01 | 440000 | 8
FCR | 2007-09-07 | 6.096 | 1643 | 23.1 | 6.5 | 26 | 5.062 | 1.206 | 16 | 2.18 |  | 16.7 | 295 | 0.009 | 781000 | 8
FCR | 2007-09-14 | 0 | 1663 | 23.3 | 6.71 | 20 | 0.639 | 0.109 | 14 | 9.5 |  | 2.61 | 67 | 0.01 | 847000 | 2 | misty and overcast
FCR | 2007-09-14 | 1.524 | 1658 | 23.3 | 7.3 | 22 | 0.667 | 0.116 | 14 | 8.2 |  | 2.65 | 104 | 0.008 | 1276000 | 4
FCR | 2007-09-14 | 3.6576 | 1651 | 22.8 | 6.81 | 24 | 1.697 | 0.509 | 14 | 4.7 |  | 4.66 | 76 | 0.01 | 1903000 | 12
FCR | 2007-09-14 | 6.096 | 1643 | 21.4 | 6.57 | 28 | 11.612 | 1.467 | 20 | 0.16 |  | 21.9 | 427 | 0.017 | 1144000 | 50
FCR | 2007-09-21 | 0 | 1663 | 21.4 | 7.3 | 18 | 0.706 | 0.088 | 14 | 7.66 |  | 2.46 | 59 | 0.011 | 1573000 | 6 | murky green brown water
FCR | 2007-09-21 | 1.524 | 1658 | 21.1 | 7.3 | 20 | 0.757 | 0.101 | 14 | 7.39 |  | 2.62 | 68 | 0.007 | 1364000 | 6
FCR | 2007-09-21 | 3.6576 | 1651 | 20.7 | 7.2 | 20 | 0.941 | 0.15 | 14 | 6.4 |  | 3.2 | 78 | 0.007 | 1848000 | 6
FCR | 2007-09-21 | 6.096 | 1643 | 20.5 | 7 | 20 | 1.437 | 0.299 | 16 | 4.67 |  | 4.1 | 106 | 0.014 | 1859000 | 17
FCR | 2007-09-28 | 0 | 1663 | 22.1 | 6.91 | 20 | 0.532 | 0.048 | 14 | 8.32 |  | 2.36 | 59 | 0.01 | 352000 | 6 | green water
FCR | 2007-09-28 | 1.524 | 1658 | 22.5 | 7.54 | 20 | 0.531 | 0.047 | 12 | 8.33 |  | 2.16 | 58 | 0.007 | 847000 | 8
FCR | 2007-09-28 | 3.6576 | 1651 | 21.5 | 7.71 | 20 | 0.619 | 0.08 | 12 | 7.17 |  | 2.74 | 71 | 0.007 | 836000 | 8
FCR | 2007-09-28 | 6.096 | 1643 | 19.9 | 7.06 | 24 | 2.218 | 1.305 | 20 | 0.78 |  | 5.47 | 118 | 0.007 | 1738000 | 24
FCR | 2007-10-12 | 0 | 1663 | 19.4 | 6.75 | 22 | 1.604 | 0.353 | 16 | 6.4 |  | 6.71 | 116 | 0.014 | 2090000 | 8 | brownish green water
FCR | 2007-10-12 | 1.524 | 1658 | 19.7 | 6.83 | 22 | 1.58 | 0.35 | 16 | 6.33 |  | 6.77 | 110 | 0.009 | 1849000 | 17
FCR | 2007-10-12 | 3.6576 | 1651 | 19.5 | 6.84 | 22 | 1.531 | 0.323 | 16 | 6.39 |  | 6.55 | 102 | 0.009 | 220000 | 17
FCR | 2007-10-12 | 6.096 | 1643 | 19.4 | 6.89 | 22 | 1.862 | 0.295 | 16 | 6.53 |  | 6.8 | 110 | 0.009 | 220000 | 24
FCR | 2007-10-16 | 0 | 1663 | [13 empty] | emailed on oct 16
FCR | 2007-10-16 | 1.524 | 1658 | [11 empty] | 308000 | 17
FCR | 2007-10-16 | 3.6576 | 1651 | [11 empty] | 374000 | 24
FCR | 2007-10-16 | 6.096 | 1643 | [11 empty] | 506000 | 24
FCR | 2007-10-22 | 0 | 1663 | 17.9 | 6.6 | 22 | 0.77 | 0.072 | 14 | 7.69 |  | 4.98 | 92 | 0.032 | 1982000 | >200 | murky green water
FCR | 2007-10-22 | 1.524 | 1658 | 17.9 | 6.7 | 20 | 0.774 | 0.073 | 14 | 7.61 |  | 4.81 | 95 | 0.031 | 1661000 | 50
FCR | 2007-10-22 | 3.6576 | 1651 | 18 | 6.8 | 20 | 0.806 | 0.076 | 14 | 7.48 |  | 4.91 | 87 | 0.033 | 1672000 | 70
FCR | 2007-10-22 | 6.096 | 1643 | 17.9 | 6.9 | 22 | 1.086 | 0.0144 | 14 | 6.27 |  | 4.35 | 88 | 0.033 | 1859000 | 35
FCR | 2007-10-26 | 0 | 1663 | 16.7 | 6.62 | 20 | 0.55 | 0.057 | 14 | 7.28 |  | 2.83 | 55 | 0.025 | 2816000 | 50 | dark green water
FCR | 2007-10-26 | 1.524 | 1658 | 16.3 | 6.83 | 20 | 0.53 | 0 | 14 | 7.15 |  | 2.82 | 48 | 0.024 | 1771000 | 35
FCR | 2007-10-26 | 3.6576 | 1651 | 16 | 6.84 | 20 | 0.56 | 0.072 | 14 | 7.13 |  | 3.08 | 61 | 0.025 | 1857000 | 50
FCR | 2007-10-26 | 6.096 | 1643 | 17.3 | 6.94 | 20 | 0.744 | 0.067 | 14 | 7.1 |  | 3.31 | 59 | 0.022 | 2002000 | 50
FCR | 2007-10-30 | 0 | 1663 | 13.9 | 6.58 | 20 | 0.34 | 0.03 | 12 | 7.64 |  | 2.15 | 38 | 0.022 | 1628000 | 6 | green brown water
FCR | 2007-10-30 | 1.524 | 1658 | 14 | 6.81 | 20 | 0.418 | 0.031 | 14 | 7.75 |  | 2.22 | 44 | 0.02 | 1661000 | 6
FCR | 2007-10-30 | 3.6576 | 1651 | 13.9 | 7.15 | 20 | 0.354 | 0.043 | 14 | 7.77 |  | 2.8 | 49 | 0.023 | 1628000 | 6
FCR | 2007-10-30 | 6.096 | 1643 | 14 | 7.36 | 20 | 0.319 | 0.034 | 14 | 7.72 |  | 2.33 | 40 | 0.019 | 1089000 | 8
FCR | 2007-11-02 | 0 | 1663 | 13.7 | 6.48 | 16 | 0.319 | 0.027 | 12 | 8.94 |  | 1.83 | 38 | 0.018 | 1496000 | 8 | green brown water
FCR | 2007-11-02 | 1.524 | 1658 | 13.6 | 6.67 | 16 | 0.296 | 0.024 | 12 | 8.95 |  | 1.91 | 33 | 0.016 | 1661000 | 8
FCR | 2007-11-02 | 3.6576 | 1651 | 13.3 | 6.77 | 18 | 0.303 | 0.025 | 14 | 8.89 |  | 1.78 | 35 | 0.017 | 1199000 | 6
FCR | 2007-11-02 | 6.096 | 1643 | 13.2 | 6.64 | 18 | 0.311 | 0.026 | 14 | 8.83 |  | 1.79 | 42 | 0.017 | 638000 | 8
FCR | 2007-11-09 | 0 | 1663 | 9.9 | 7.1 | 18 | 16 |  |  | 9.39 |  | 1.55 | 42 |  | 2497000 | 8 | green brown water
FCR | 2007-11-09 | 1.524 | 1658 | 10 | 7 | 18 | 12 |  |  | 9.37 |  | 1.57 | 32 |  | 1617000 | 17
FCR | 2007-11-09 | 3.6576 | 1651 | 9.9 | 6.9 | 18 | 14 |  |  | 9.34 |  | 1.6 | 34 |  | 1474000 | 8
FCR | 2007-11-09 | 6.096 | 1643 | 10 | 6.6 | 18 | 12 |  |  | 9.18 |  | 1.8 | 35 |  | 1969000 | 17
FCR | 2007-11-21 | 0 | 1663 | 13.9 | 7.2 | 14 | 0.162 | 0.014 | 18 | 9.73 |  | 1.1 | 19 | 0.014 | 869000 | 4 | green water, lots of leaf litter falling
FCR | 2007-11-21 | 1.524 | 1658 | 13.2 | 7 | 14 | 0.171 | 0.014 | 18 | 9.61 |  | 1.3 | 19 | 0.013 | 671000 | 8
FCR | 2007-11-21 | 3.6576 | 1651 | 13.3 | 6.7 | 14 | 0.179 | 0.015 | 16 | 9.65 |  | 1.3 | 26 | 0.014 | 1760000 | 6
FCR | 2007-11-21 | 6.096 | 1643 | 11.2 | 7.4 | 14 | 0.347 | 0.036 | 18 | 9.47 |  | 3.1 | 39 | 0.018 | 4367000 | 12
FCR | 2007-11-30 | 0 | 1663 | 8.2 | 7.7 | 14 | 0.184 | 0.018 | 18 | 9.28 |  | 1.53 | 32 | 0.019 | 1408000 | 3
FCR | 2007-11-30 | 1.524 | 1658 | 8.1 | 7.7 | 16 | 0.178 | 0.018 | 18 | 9.29 |  | 1.58 | 27 | 0.019 | 1419000 | 3
FCR | 2007-11-30 | 3.6576 | 1651 | 8.5 | 7.5 | 16 | 0.187 | 0.02 | 18 | 9.42 |  | 1.72 | 35 | 0.017 | 1452000 | 4
FCR | 2007-11-30 | 6.096 | 1643 | 8.2 | 7.4 | 16 | 0.207 | 0.02 | 22 | 9.21 |  | 1.62 | 35 | 0.024 | 1210000 | 4
FCR | 2007-12-14 | 0 | 1663 | 9.1 | 7.2 | 14 |  |  | 20 | 10.23 |  | 1.55 | 31 |  | 1826000 | 4 | murky water
FCR | 2007-12-14 | 1.524 | 1658 | 8.8 | 7.2 | 14 |  |  | 20 | 10.08 |  | 1.57 | 28 |  | 1595000 | 4
FCR | 2007-12-14 | 3.6576 | 1651 | 8.1 | 7.2 | 16 |  |  | 20 | 10.13 |  | 1.54 | 36 |  | 1386000 | 3
FCR | 2007-12-14 | 6.096 | 1643 | 6.7 | 7.3 | 16 |  |  | 20 | 9.9 |  | 1.59 | 26 |  | 1177000 | 4
FCR | 2007-12-28 | 0 | 1663 | 5.5 | 6.6 | 18 |  |  | 10 | 10.2 |  | 1.93 | 50 |  | 1023000 | 4 | brown water
FCR | 2007-12-28 | 1.524 | 1658 | 5.6 | 6.69 | 16 |  |  | 14 | 9.92 |  | 1.95 | 42 |  | 1309000 | 4
FCR | 2007-12-28 | 3.6576 | 1651 | 5.4 | 6.76 | 18 |  |  | 14 | 10.05 |  | 2.02 | 42 |  | 517000 | 3
FCR | 2007-12-28 | 6.096 | 1643 | 5.2 | 6.89 | 18 |  |  | 12 | 10.02 |  | 2.4 | 48 |  | 616000 | 4
FCR | 2008-01-11 | 0 | 1663 | 7.12 | 6.4 | 18 |  |  | 14 | 10.78 |  | 1.84 | 33 |  | 539000 | 4 | 51.3 F, Breezy, Cloudy, Green Water
FCR | 2008-01-11 | 1.524 | 1658 | 7.2 | 6.6 | 18 |  |  | 14 | 10.8 |  | 1.9 | 36 |  | 869000 | 4
FCR | 2008-01-11 | 3.6576 | 1651 | 7.2 | 7.4 | 20 |  |  | 14 | 10.77 |  | 1.77 | 37 |  | 660000 | 3
FCR | 2008-01-11 | 6.096 | 1643 | 7 | 7.4 | 18 |  |  | 14 | 10.83 |  | 1.99 | 39 |  | 583000 | 4
FCR | 2008-01-29 | 0 | 1663 | 5.2 | 6.5 | 20 |  |  | 14 | 11.59 |  | 1.44 | 25 |  | 792000 | 12 | cold, overcast, breezy 4.7degrees C
FCR | 2008-01-29 | 1.524 | 1658 | 5.3 | 6.7 | 18 |  |  | 14 | 11.7 |  | 1.65 | 26 |  | 506000 | 12
FCR | 2008-01-29 | 3.6576 | 1651 | 5.7 | 6.7 | 18 |  |  | 14 | 11.52 |  | 1.72 | 35 |  | 1045000 | 17
FCR | 2008-01-29 | 6.096 | 1643 | 5.5 | 6.8 | 16 |  |  | 12 | 11.73 |  | 1.6 | 29 |  | 583000 | 12
FCR | 2008-02-14 | 0 | 1663 | 3.3 | 6.4 | 14 | 0.298 | 0.024 | 16 | 10.16 |  | 3.07 | 53 | 0.014 | 902000 | 6 | cold,windy, ambient temp 31oF
FCR | 2008-02-14 | 1.524 | 1658 | 3 | 6.6 | 14 | 0.292 | 0.024 | 12 | 10.18 |  | 3.2 | 43 | 0.011 | 594000 | 8
FCR | 2008-02-14 | 3.6576 | 1651 | 3.3 | 6.8 | 12 | 0.283 | 0.024 | 16 | 10.35 |  | 3.24 | 35 | 0.01 | 924000 | 8
FCR | 2008-02-14 | 6.096 | 1643 | 3.4 | 6.8 | 14 | 0.295 | 0.024 | 16 | 11.44 |  | 3.08 | 54 | 0.013 | 407000 | 8
FCR | 2008-03-03 | 0 | 1663 | 7.6 | 7 | 16 | 0.38 | 0.024 | 20 | 11.89 |  | 2.7 | 49 | 0.015 | 880000 | 24 | sunny breezy
FCR | 2008-03-03 | 1.524 | 1658 | 7.7 | 7 | 16 | 0.337 | 0.025 | 14 | 11.87 |  | 2.62 | 47 | 0.011 | 627000 | 12
FCR | 2008-03-03 | 3.6576 | 1651 | 7.6 | 7 | 16 | 0.337 | 0.025 | 12 | 11.87 |  | 2.67 | 55 | 0.011 | 781000 | 12
FCR | 2008-03-03 | 6.096 | 1643 | 7.2 | 7 | 16 | 0.378 | 0.026 | 18 | 11.74 |  | 2.57 | 49 | 0.015 | 836000 | 12
FCR | 2008-03-28 | 0 | 1663 | 13.4 | 6.7 | 16 | 0.161 | 0.014 | 10 | 9.87 |  | 1.33 | 26 | 0.014 | 957000 | 8 | pleasant, breezy, clear green brown water
FCR | 2008-03-28 | 1.524 | 1658 | 13.1 | 7.1 | 16 | 0.149 | 0.013 | 10 | 10.14 |  | 1.41 | 24 | 0.013 | 660000 | 8
FCR | 2008-03-28 | 3.6576 | 1651 | 11.7 | 7.1 | 16 | 0.151 | 0.01 | 10 | 10.11 |  | 1.2 | 21 | 0.014 | 836000 | 8
FCR | 2008-03-28 | 6.096 | 1643 | 12.3 | 7.2 | 12 | 0.164 | 0.015 | 16 | 10.56 |  | 1.28 | 30 | 0.015 | 902000 | 8
FCR | 2008-04-04 | 0 | 1663 | 9.7 | 6.5 | 14 | 0.289 | 0.02 | 12 | 9.58 |  | 1.64 | 23 | 0.019 | 704000 | 6 | cloudy, cold 44 degrees, green murky water
FCR | 2008-04-04 | 1.524 | 1658 | 9.8 | 6.6 | 16 | 0.242 | 0.02 | 12 | 9.62 |  | 1.57 | 25 | 0.014 | 583000 | 4
FCR | 2008-04-04 | 3.6576 | 1651 | 9.7 | 6.6 | 16 | 0.295 | 0.019 | 14 | 9.43 |  | 1.56 | 30 | 0.017 | 473000 | 4
FCR | 2008-04-04 | 6.096 | 1643 | 9.1 | 6.7 | 16 | 0.389 | 0.025 | 14 | 8.27 |  | 1.45 | 25 | 0.023 | 429000 | 4
FCR | 2008-04-11 | 0 | 1663 | 16.8 | 6.51 | 16 | 0.229 | 0.02 | 14 | 9.48 |  | 1.59 | 40 | 0.017 | 330000 | 4 | breezy, sunny, water green in appearance
FCR | 2008-04-11 | 1.524 | 1658 | 16.2 | 6.58 | 16 | 0.203 | 0.019 | 12 | 9.59 |  | 1.43 | 38 | 0.011 | 484000 | 4
FCR | 2008-04-11 | 3.6576 | 1651 | 14 | 6.63 | 16 | 0.255 | 0.02 | 12 | 8.58 |  | 1.33 | 25 | 0.013 | 880000 | 4
FCR | 2008-04-11 | 6.096 | 1643 | 13.4 | 6.63 | 16 | 0.272 | 0.022 | 14 | 7.53 |  | 1.69 | 29 | 0.033 | 803000 | 4
FCR | 2008-04-18 | 0 | 1663 | 16.1 | 6.61 | 14 |  |  | 14 | 8.92 |  | 1.48 | 26 |  | 946000 | 4 | slight breeze, warm, sunny
FCR | 2008-04-18 | 1.524 | 1658 | 15.7 | 6.49 | 14 |  |  | 14 | 8.9 |  | 1.36 | 21 |  | 1166000 | 6
FCR | 2008-04-18 | 3.6576 | 1651 | 15.1 | 6.6 | 14 |  |  | 12 | 8.56 |  | 1.68 | 25 |  | 1122000 | 4
FCR | 2008-04-18 | 6.096 | 1643 | 14 | 6.6 | 14 |  |  | 14 | 7.01 |  | 1.42 | 23 |  | 781000 | 6
FCR | 2008-04-25 | 0 | 1663 | 18 | 6.56 | 16 |  |  | 23 | 9.08 |  | 1.32 | 28 |  | 88000 | 6 | 42126
FCR | 2008-04-25 | 1.524 | 1658 | 17.8 | 6.62 | 16 |  |  | 10 | 9.06 |  | 1.35 | 28 |  | 110000 | 8
FCR | 2008-04-25 | 3.6576 | 1651 | 13.7 | 6.68 | 16 |  |  | 12 | 7.27 |  | 1.74 | 24 |  | 132000 | 8
FCR | 2008-04-25 | 6.096 | 1643 | 15.2 | 6.33 | 16 |  |  | 12 | 7.64 |  | 1.83 | 23 |  | 66000 | 8
FCR | 2008-05-02 | 0 | 1663 | 17.7 | 7.26 | 14 |  |  | 10 | 8.96 |  | 2.77 | 49 |  | 682000 | 12 | warm, calm, lots of pollen in water
FCR | 2008-05-02 | 1.524 | 1658 | 16.2 | 7.4 | 12 |  |  | 10 | 8.76 |  | 2.82 | 46 |  | 550000 | 8
FCR | 2008-05-02 | 3.6576 | 1651 | 15.7 | 7.16 | 12 |  |  | 10 | 8.19 |  | 3.27 | 52 |  | 968000 | 6
FCR | 2008-05-02 | 6.096 | 1643 | 10.2 | 6.94 | 18 |  |  | 10 | 2.34 |  | 7.23 | 73 |  | 968000 | 12
FCR | 2008-05-09 | 0 | 1663 | 19.1 | 6.9 | 16 |  |  | 12 | 8 |  | 1.73 | 27 |  | 638000 | 17 | breezy, cool, cloudy
FCR | 2008-05-09 | 1.524 | 1658 | 19.4 | 7 | 16 |  |  | 12 | 8.05 |  | 1.7 | 31 |  | 484000 | 17
FCR | 2008-05-09 | 3.6576 | 1651 | 16.1 | 6.9 | 16 |  |  | 12 | 6.97 |  | 2.09 | 35 |  | 1078000 | 12
FCR | 2008-05-09 | 6.096 | 1643 | 16.3 | 6.7 | 16 |  |  | 12 | 6.18 |  | 2.49 | 39 |  | 1265000 | 12
FCR | 2008-05-16 | 0 | 1663 | 18.7 | 7.4 | 14 |  |  | 12 | 8.77 |  | 1.46 | 27 |  | 748000 | 17 | sunny, breezy, water clear best it has looked in a while
FCR | 2008-05-16 | 1.524 | 1658 | 18.3 | 7.4 | 16 |  |  | 12 | 8.68 |  | 1.65 | 24 |  | 528000 | 12
FCR | 2008-05-16 | 3.6576 | 1651 | 16.6 | 7.3 | 16 |  |  | 12 | 8.73 |  | 2.06 | 34 |  | 825000 | 8
FCR | 2008-05-16 | 6.096 | 1643 | 14.2 | 7 | 16 |  |  | 12 | 4.57 |  | 2.44 | 36 |  | 902000 | 4
FCR | 2008-05-23 | 0 | 1663 | 18.5 | 6.7 | 16 |  |  | 14 | 8.33 |  | 1.3 | 16 |  | 946000 | 8 | Calm, Cool, Cloudy
FCR | 2008-05-23 | 1.524 | 1658 | 18.5 | 6.8 | 16 |  |  | 10 | 8.38 |  | 1.31 | 17 |  | 649000 | 12
FCR | 2008-05-23 | 3.6576 | 1651 | 17.7 | 6.9 | 16 |  |  | 12 | 8.25 |  | 1.81 | 33 |  | 1144000 | 8
FCR | 2008-05-23 | 6.096 | 1643 | 16.1 | 6.8 | 18 |  |  | 14 | 6.16 |  | 1.93 | 30 |  | 1210000 | 4
FCR | 2008-05-30 | 0 | 1663 | 21.1 | 6.6 | 16 |  |  | 10 | 9.18 |  | 1.35 | 31 |  | 825000 | 12 | clear, breezy, slightly cool
FCR | 2008-05-30 | 1.524 | 1658 | 21 | 6.8 | 16 |  |  | 10 | 9.43 |  | 1.26 | 30 |  | 1144000 | 6
FCR | 2008-05-30 | 3.6576 | 1651 | 20.1 | 6.9 | 16 |  |  | 10 | 9.31 |  | 1.42 | 35 |  | 1375000 | 12
FCR | 2008-05-30 | 6.096 | 1643 | 17.8 | 6.8 | 18 |  |  | 12 | 7.98 |  | 2.35 | 44 |  | 2134000 | 8
FCR | 2008-06-06 | 0 | 1663 | 26.2 | 7.74 | 16 |  |  | 12 | 8.27 |  | 1.26 | 34 |  | 913000 | 12 | warm, sunny but hazy, slight breeze; water greenish-brown, some scum on surface
FCR | 2008-06-06 | 1.524 | 1658 | 24.8 | 8.15 | 18 |  |  | 12 | 8.9 |  | 1.46 | 25 |  | 1177000 | 4
FCR | 2008-06-06 | 3.6576 | 1651 | 22.7 | 7.53 | 16 |  |  | 10 | 8.88 |  | 2 | 36 |  | 1221000 | 8
FCR | 2008-06-06 | 6.096 | 1643 | 18 | 7.08 | 20 |  |  | 12 | 5.63 |  | 2.74 | 44 |  | 1672000 | 8
FCR | 2008-06-12 | 0 | 1663 | 26.8 | 7.1 | 18 |  |  | 10 | 8.49 |  | 1.2 | 23 |  | 682000 | 12 | overcast, cool calm, water dark green
FCR | 2008-06-12 | 1.524 | 1658 | 26.8 | 7.2 | 18 |  |  | 10 | 8.29 |  | 1.27 | 24 |  | 605000 | 8
FCR | 2008-06-12 | 3.6576 | 1651 | 25.1 | 7.2 | 16 |  |  | 10 | 8.2 |  | 1.7 | 30 |  | 561000 | 17
FCR | 2008-06-12 | 6.096 | 1643 | 19.4 | 7 | 18 |  |  | 12 | 5.08 |  | 2.7 | 31 |  | 1023000 | 17
FCR | 2008-06-19 | 0 | 1663 | 24.5 | 6.9 | 16 | 0.431 | 0.029 | 10 | 8.17 |  | 1.73 | 29 |  | 1155000 | 8 | sunny, slight breeze, green water
FCR | 2008-06-19 | 1.524 | 1658 | 24.6 | 7.1 | 18 | 0.41 | 0.028 | 12 | 8.12 |  | 1.97 | 29 |  | 1056000 | 12
FCR | 2008-06-19 | 3.6576 | 1651 | 24.3 | 7.5 | 12 | 0.409 | 0.027 | 12 | 8.11 |  | 2 | 27 |  | 1199000 | 17
FCR | 2008-06-19 | 6.096 | 1643 | 23.1 | 7.4 | 12 | 0.631 | 0.072 | 12 | 6.09 |  | 2.04 | 31 |  | 814000 | 17
FCR | 2008-06-27 | 0 | 1663 | 24.9 | 7.2 | 14 |  |  | 10 | 7.93 |  | 1.48 | 36 |  | 583000 | 24 | sunny, slight breeze, water green-brown, beginning to warm-up
FCR | 2008-06-27 | 1.524 | 1658 | 24.9 | 7.47 | 16 |  |  | 10 | 7.88 |  | 1.76 | 35 |  | 924000 | 24
FCR | 2008-06-27 | 3.6576 | 1651 | 24.1 | 7.43 | 16 |  |  | 10 | 7.54 |  | 1.77 | 34 |  | 627000 | 24
FCR | 2008-06-27 | 6.096 | 1643 | 23.7 | 7.26 | 16 |  |  | 10 | 6.67 |  | 1.86 | 39 |  | 561000 | 24
FCR | 2008-07-03 | 0 | 1663 | 24 | 6.9 | 16 | 0.313 | 0.016 | 10 | 8.09 |  | 1.46 | 24 | 0.013 | 781000 | 24 | green murky water, aquatic grass growing up in masses from bottom of reservoir
FCR | 2008-07-03 | 1.524 | 1658 | 24.1 | 7.3 | 16 | 0.32 | 0.016 | 10 | 8.14 |  | 1.31 | 24 | 0.013 | 1067000 | 24
FCR | 2008-07-03 | 3.6576 | 1651 | 23.5 | 7.1 | 16 | 0.405 | 0.029 | 10 | 6.81 |  | 1.72 | 17 | 0.011 | 781000 | 17
FCR | 2008-07-03 | 6.096 | 1643 | 23.4 | 7 | 16 | 0.43 | 0.034 | 10 | 6.6 |  | 1.95 | 24 | 0.007 | 748000 | 24 | clear day
FCR | 2008-07-14 | 0 | 1663 | 25.6 | 7.15 | 16 | 0.324 | 0.022 | 16 | 8.2 |  | 2.14 | 44 | 0.018 | 1342000 | 35
FCR | 2008-07-14 | 1.524 | 1658 | 25.7 | 7.25 | 16 | 0.346 | 0.025 | 14 | 8.31 |  | 2.37 | 47 | 0.006 | 627000 | 12
FCR | 2008-07-14 | 3.6576 | 1651 | 25.5 | 7.22 | 18 | 0.357 | 0.025 | 12 | 8.43 |  | 2.46 | 48 | 0.007 | 913000 | 8
FCR | 2008-07-14 | 6.096 | 1643 | 25.2 | 7.23 | 18 | 0.447 | 0.041 | 10 | 7.56 |  | 3.15 | 51 | 0.016 | 1397000 | 17
FCR | 2008-07-25 | 0 | 1663 | 25.2 | 6.85 | 12 | 0.51 | 0.045 | 10 | 7.7 |  | 2.29 | 45 | 0.01 | 374000 | 17 | sunny, calm; brownish/green water
FCR | 2008-07-25 | 1.524 | 1658 | 25.5 | 6.9 | 14 | 0.661 | 0.045 | 10 | 7.67 |  | 2.29 | 45 | 0.01 | 341000 | 17
FCR | 2008-07-25 | 3.6576 | 1651 | 24.1 | 6.65 | 16 | 1.056 | 0.281 | 12 | 3.5 |  | 3.24 | 86 | 0.014 | 495000 | 24
FCR | 2008-07-25 | 6.096 | 1643 | 22.6 | 6.52 | 20 | 3.029 | 0.767 | 16 | 1.32 |  | 5.08 | 108 | 0.021 | 726000 | 24
FCR | 2008-08-01 | 0 | 1663 | 26.1 | 5.6 | 14 | 0.537 | 0.04 | 18 | 9.01 | 0.028 | 3.03 | 55 |  | 968000 | 8 | sunny, breezy; water is brown and murky
FCR | 2008-08-01 | 1.524 | 1658 | 26 | 6.6 | 14 | 0.454 | 0.039 | 14 | 9.22 | 0.026 | 2.73 | 48 |  | 451000 | 8
FCR | 2008-08-01 | 3.6576 | 1651 | 24.7 | 6.5 | 16 | 1.279 | 0.42 | 16 | 1.71 | 0.058 | 5.04 | 118 |  | 1496000 | 17
FCR | 2008-08-01 | 6.096 | 1643 | 23 | 6.4 | 18 | 3.637 | 0.679 | 18 | 0.97 | 0.008 | 6.17 | 125 |  | 693000 | 70
FCR | 2008-08-08 | 0 | 1663 | 25.8 | 7 | 16 |  |  | 18 | 6.44 |  | 3.79 | 73 |  | 737000 | 12 | cool, sunny breezy, murky brown water
FCR | 2008-08-08 | 1.524 | 1658 | 26 | 6.9 | 14 |  |  | 12 | 6.54 |  | 3.95 | 76 |  | 704000 | 24
FCR | 2008-08-08 | 3.6576 | 1651 | 26 | 6.9 | 16 |  |  | 20 | 6.78 |  | 3.8 | 83 |  | 946000 | 24
FCR | 2008-08-08 | 6.096 | 1643 | 24.6 | 6.4 | 18 |  |  | 22 | 0.41 |  | 5.76 | 149 |  | 550000 | 200
FCR | 2008-08-15 | 0 | 1663 | 23.8 | 7.1 | 16 |  |  | 18 | 7.94 |  | 5.88 | 87 |  | 1584000 | 100 | cool/cloudy/slight breeze - greenish brown water
FCR | 2008-08-15 | 1.524 | 1658 | 23.8 | 7.2 | 14 |  |  | 16 | 7.79 |  | 5.35 | 85 |  | 1254000 | 17
FCR | 2008-08-15 | 3.6576 | 1651 | 23.4 | 7.1 | 18 |  |  | 16 | 6.78 |  | 5.11 | 87 |  | 1474000 | 17
FCR | 2008-08-15 | 6.096 | 1643 | 23.2 | 7 | 18 |  |  | 18 | 6.47 |  | 5.23 | 92 |  | 3355000 | 24
FCR | 2008-08-19 | 0 | 1663 | 23.8 | 7.3 | 14 |  |  | 22 | 8.58 |  | 7 | 79 |  | 2222000 | 140 | sunny, windy--water greenish-brown--air temp 21.8 C
FCR | 2008-08-19 | 1.524 | 1658 | 23.9 | 7.6 | 16 |  |  | 24 | 8.4 |  | 7.15 | 80 |  | 2442000 | 70
FCR | 2008-08-19 | 3.6576 | 1651 | 23.7 | 7.5 | 16 |  |  | 18 | 7.17 |  | 6.32 | 77 |  | 4694000 | 50
FCR | 2008-08-19 | 6.096 | 1643 | 23.1 | 7.3 | 16 |  |  | 18 | 6.17 |  | 5.95 | 84 |  | 1485000 | 24
FCR | 2008-08-22 | 0 | 1663 | 23.6 | 7 |  |  |  |  | 8.23 |  | 7 | 82 |  | 2563000 | 140 | sunny, cool 70 degrees, water greenish/yellow
FCR | 2008-08-22 | 1.524 | 1658 | 23.6 | 7.1 |  |  |  |  | 8.55 |  | 6.82 | 79 |  | 2684000 | 100
FCR | 2008-08-22 | 3.6576 | 1651 | 22.7 | 7 |  |  |  |  | 8.14 |  | 7.1 | 106 |  | 2035000 | 12
FCR | 2008-08-22 | 6.096 | 1643 | 22.6 | 7 |  |  |  |  | 8.61 |  | 7.1 | 101 |  | 3663000 | 6
FCR | 2008-08-28 | 0 | 1663 | 20.3 | 6.9 | 16 |  |  | 22 | 6.71 |  | 9.57 | 72 |  | 2046000 | 100 | overcast, cool
FCR | 2008-08-28 | 1.524 | 1658 | 20.5 | 7 | 16 |  |  | 18 | 6.85 |  | 4.55 | 71 |  | 1694000 | 70
FCR | 2008-08-28 | 3.6576 | 1651 | 20.4 | 7 | 16 |  |  | 16 | 7.16 |  | 5.76 | 87 |  | 1991000 | 35
FCR | 2008-08-28 | 6.096 | 1643 | 20.2 | 7 | 16 |  |  | 16 | 7.26 |  | 7.32 | 93 |  | 1529000 | 17
FCR | 2008-09-02 | 0 | 1663 | 22.9 | [10 empty] | 594000 | 140
FCR | 2008-09-02 | 1.524 | 1658 | 22.2 | [10 empty] | 1056000 | 70
FCR | 2008-09-02 | 3.6576 | 1651 | 21 | [10 empty] | 1122000 | 24
FCR | 2008-09-02 | 6.096 | 1643 | 20.9 | [10 empty] | 583000 | 17
FCR | 2008-09-05 | 9.144 | 1633 | 23.3 | 7.3 | 18 | 0.203 | 0.031 | 14 | 7.82 |  | 1.78 | 30 | 0.011 | 693000 | 70 | clear, sunny, calm, water greenish
FCR | 2008-09-05 | 1.524 | 1658 | 22.2 | 6.8 | 18 | 0.245 | 0.035 | 14 | 6.9 |  | 1.82 | 45 | 0.008 | 649000 | 24
FCR | 2008-09-05 | 3.6576 | 1651 | 21.1 | 6.4 | 16 | 0.385 | 0.061 | 12 | 4.78 |  | 2.65 | 51 | 0.009 | 748000 | 50
FCR | 2008-09-05 | 6.096 | 1643 | 21 | 6.1 | 16 | 0.511 | 0.114 | 12 | 3.79 |  | 3.88 | 49 | 0.011 | 792000 | 24
FCR | 2008-09-12 | 0 | 1663 | 21.7 | 6.9 | 18 | 0.285 | 0.033 | 12 | 7.32 |  | 1.99 | 23 | 0.004 | 1265000 | 70
FCR | 2008-09-12 | 1.524 | 1658 | 21.8 | 6.9 | 18 | 0.333 | 0.031 | 12 | 7.23 |  | 2.25 | 25 | 0.005 | 1118000 | 50
FCR | 2008-09-12 | 3.6576 | 1651 | 21.4 | 7.4 | 16 | 0.478 | 0.069 | 12 | 6.31 |  | 2.64 | 35 | 0.005 | 990000 | 50
FCR | 2008-09-12 | 6.096 | 1643 | 21.5 | 7.3 | 16 | 0.676 | 0.116 | 12 | 6.72 |  | 3.56 | 58 | 0.012 | 1034000 | 17
FCR | 2008-09-18 | 0 | 1663 | 21.6 | 6.5 | 14 | 0.317 | 0.032 | 28 | 8.27 |  | 2.2 | 38 | 0.005 | 1122000 | 70 | Sunny, cool and breezy--water green
FCR | 2008-09-18 | 1.524 | 1658 | 21.7 | 6.8 | 16 | 0.316 | 0.031 | 26 | 8.23 |  | 2.31 | 38 | 0.006 | 913000 | 70
FCR | 2008-09-18 | 3.6576 | 1651 | 21.5 | 6.9 | 16 | 0.362 | 0.037 | 26 | 7.81 |  | 2.47 | 45 | 0.006 | 1067000 | 50
FCR | 2008-09-18 | 6.096 | 1643 | 21.3 | 6.8 | 14 | 0.56 | 0.061 | 24 | 4.76 |  | 3.07 | 56 | 0.012 | 946000 | 50
FCR | 2008-09-25 | 0 | 1663 | 19.2 | 6.6 | 16 | 0.49 | 0.066 | 12 | 7.58 |  | 3.06 | 47 | 0.046 | 1254000 | 50 | windy, cold, water brownish--air temp 12.7
FCR | 2008-09-25 | 1.524 | 1658 | 19.5 | 6.7 | 14 | 0.498 | 0.067 | 12 | 7.33 |  | 3.01 | 42 | 0.05 | 1045000 | 50
FCR | 2008-09-25 | 3.6576 | 1651 | 19.5 | 6.8 | 14 | 0.53 | 0.067 | 12 | 7.29 |  | 3.12 | 49 | 0.048 | 847000 | 17
FCR | 2008-09-25 | 6.096 | 1643 | 19.7 | 6.8 | 16 | 0.47 | 0.062 | 12 | 7.32 |  | 3.03 | 53 | 0.049 | 1001000 | 12
FCR | 2008-09-30 | 0 | 1663 | 18.9 | 6.59 | 14 | 0.474 | 0.054 | 12 | 8.75 |  | 2.79 | 45 | 0.027 | 1320000 | 12 | chilly, breezy, water--brown
FCR | 2008-09-30 | 1.524 | 1658 | 18.5 | 6.65 | 16 | 0.5 | 0.056 | 10 | 8.68 |  | 2.86 | 49 | 0.025 | 1397000 | 12
FCR | 2008-09-30 | 3.6576 | 1651 | 19.1 | 6.74 | 16 | 0.539 | 0.066 | 12 | 7.89 |  | 3.22 | 59 | 0.029 | 638000 | 6
FCR | 2008-09-30 | 6.096 | 1643 | 19.1 | 6.79 | 16 | 0.599 | 0.082 | 12 | 7.18 |  | 3.66 | 59 | 0.028 | 2002000 | 6
FCR | 2008-10-08 | 0 | 1663 | 17.6 | 7.2 | 14 | 0.306 | 0.032 | 18 | 10.09 |  | 2.3 | 51 | 0.025 | 1353000 | 8 | cloudy ,cold--air temp 53.6
FCR | 2008-10-08 | 1.524 | 1658 | 17.6 | 6.9 | 16 | 0.315 | 0.031 | 26 | 10.45 |  | 2.54 | 45 | 0.022 | 2354000 | 8
FCR | 2008-10-08 | 3.6576 | 1651 | 17.7 | 6.7 | 16 | 0.334 | 0.037 | 18 | 9.12 |  | 2.59 | 52 | 0.022 | 1738000 | 4
FCR | 2008-10-08 | 6.096 | 1643 | 17.7 | 6.4 | 16 | 0.453 | 0.046 | 24 | 8.44 |  | 2.98 | 60 | 0.026 | 2442000 | 4
FCR | 2008-10-17 | 0 | 1663 | 18.2 | 7 | 16 | 0.293 | 0.036 | 12 | 9.84 |  | 1.88 | 36 | 0.023 | 1903000 | 8 | cool & rainy
FCR | 2008-10-17 | 1.524 | 1658 | 18.3 | 7.1 | 16 | 0.297 | 0.035 | 12 | 10.15 |  | 1.75 | 38 | 0.015 | 627000 | 4
FCR | 2008-10-17 | 3.6576 | 1651 | 17.3 | 7.1 | 18 | 0.382 | 0.053 | 14 | 8.43 |  | 2.83 | 42 | 0.019 | 1705000 | 4
FCR | 2008-10-17 | 6.096 | 1643 | 16.9 | 7.1 | 18 | 0.52 | 0.106 | 10 | 6.61 |  | 3.49 | 65 | 0.028 | 1177000 | 3
FCR | 2008-10-24 | 0 | 1663 | 12.5 | 6.2 | 12 | 0.441 | 0.057 | 32 | 9.46 |  | 3.27 | 56 | 0.016 | 330000 | 8 | cloudy, breezy 45.6 degrees
FCR | 2008-10-24 | 1.524 | 1658 | 12.2 | 6.5 | 16 | 0.442 | 0.057 | 24 | 9.47 |  | 3.26 | 54 | 0.014 | 1496000 | 3
FCR | 2008-10-24 | 3.6576 | 1651 | 12.7 | 6.6 | 14 | 0.427 | 0.055 | 24 | 9.52 |  | 3.33 | 55 | 0.014 | 1892000 | 2
FCR | 2008-10-24 | 6.096 | 1643 | 12.7 | 6.7 | 12 | 0.523 | 0.072 | 32 | 9.47 |  | 3.8 | 66 | 0.018 | 1980000 | 3
FCR | 2008-11-07 | 0 | 1663 | [13 empty] | sunny, calm,
FCR | 2008-11-07 | 1.524 | 1658 | 15.4 | 6.6 | 14 | 0.416 | 0.033 | 10 | 10.32 |  | 3.04 | 59 | 0.015 | 1859000 | 6
FCR | 2008-11-07 | 3.6576 | 1651 | 13.6 | 6.7 | 14 | 0.397 | 0.035 | 10 | 10.29 |  | 3.15 | 65 | 0.018 | 1089000 | 6
FCR | 2008-11-07 | 6.096 | 1643 | 12.9 | 6.7 | 14 | 0.459 | 0.041 | 11 | 9.09 |  | 3.59 | 67 | 0.02 | 506000 | 4
FCR | 2008-11-14 | 0 | 1663 | [13 empty] | Not enough sample for bottom two levels of odor
FCR | 2008-11-14 | 1.524 | 1658 | 10.8 | 6.9 | 16 | 0.44 | 0.044 | 12 | 9.45 |  | 3.16 | 62 | 0.015 | 1287000 | 2 | cool, cloudy, foggy
FCR | 2008-11-14 | 3.6576 | 1651 | 10.6 | 7.1 | 16 | 0.551 | 0.054 | 12 | 9.59 |  | 3.18 | 64 | 0.016 | 1771000 | 1.9
FCR | 2008-11-14 | 6.096 | 1643 | 11.1 | 7.1 | 16 | 0.438 | 0.043 | 14 | 9.39 |  | 3.76 | 71 | 0.016 | 891000 | 1.9
FCR | 2008-11-21 | 0 | 1663 | [13 empty] | cold, windy, green water
FCR | 2008-11-21 | 1.524 | 1658 | 5.7 | 7.9 | 20 | 0.546 | 0.03 | 24 | 11.16 |  | 3.65 | 63 | 0.014 | 1078000 | 3
FCR | 2008-11-21 | 3.6576 | 1651 | 5.9 | 7.8 | 18 | 0.511 | 0.027 | 28 | 11.12 |  | 3.73 | 71 | 0.014 | 1045000 | 4
FCR | 2008-11-21 | 6.096 | 1643 | 6.2 | 7.6 | 20 | 0.577 | 0.035 | 28 | 11.29 |  | 3.71 | 59 | 0.016 | 836000 | 6
FCR | 2008-12-03 | 0 | 1663 | [13 empty] | cold, clear water: brownish/green
FCR | 2008-12-03 | 1.524 | 1658 | 3.1 | 6.9 | 12 | 0.428 | 0.02 | 24 |  |  | 2.57 | 40 | 0.011 | 957000 | 1.4
FCR | 2008-12-03 | 3.6576 | 1651 | 3.5 | 6.8 | 12 | 0.505 | 0.023 | 22 |  |  | 2.69 | 43 | 0.013 | 1166000 | 3
FCR | 2008-12-03 | 6.096 | 1643 | 3.8 | 6.6 | 12 | 0.437 | 0.02 | 26 |  |  | 2.72 | 50 | 0.014 | 1144000 | 6
FCR | 2008-12-11 | 0 | 1663 | [13 empty] | cold, rainy--water--green
FCR | 2008-12-11 | 1.524 | 1658 | 5 | 6.9 | 12 | 16.884 | 0.041 | 28 | 7.34 |  | 2.03 | 43 | 0.014 | 1034000 | 1.4
FCR | 2008-12-11 | 3.6576 | 1651 | 5.9 | 6.7 | 12 | 12.987 | 0.036 | 38 | 7.08 |  | 2.11 | 44 | 0.011 | 594000 | 3
FCR | 2008-12-11 | 6.096 | 1643 | 6.3 | 6.5 | 12 | 0.402 | 0.02 | 38 | 6.7 |  | 2.23 | 45 | 0.013 | 990000 | 4
FCR | 2008-12-19 | 0 | 1663 | [13 empty] | cloudy, foggy, breezy, cool
FCR | 2008-12-19 | 1.524 | 1658 | 6.7 | 6.7 | 12 | 0.411 | 0.024 | 34 | 12.5 |  | 2.6 | 47 | 0.011 | 660000 | 1
FCR | 2008-12-19 | 3.6576 | 1651 | 6.8 | 6.8 | 12 | 0.564 | 0.025 | 26 | 12.16 |  | 2.8 | 37 | 0.019 | 968000 | 2
FCR | 2008-12-19 | 6.096 | 1643 | 6.4 | 6.9 | 12 | 0.433 | 0.024 | 34 | 12.22 |  | 2.5 | 33 | 0.017 | 616000 | 1.3
FCR | 2009-01-05 | 0 | 1663 | 5.6 | 6.9 | 10 |  |  | 24 | 10.12 |  | 2.91 | 30 |  | 539000 | 1.4 | cloudy, cool, water greenish-brown Air temp 15.9
FCR | 2009-01-05 | 1.524 | 1658 | 5.6 | 6.8 | 12 |  |  | 20 | 7.73 |  | 3.01 | 24 |  | 440000 | 1
FCR | 2009-01-05 | 3.6576 | 1651 | 5.7 | 6.6 | 12 |  |  | 26 | 8.6 |  | 3.04 | 30 |  | 495000 | 1.4
FCR | 2009-01-05 | 6.096 | 1643 | 5.7 | 6.4 | 14 |  |  | 24 | 7.69 |  | 3.07 | 25 |  | 484000 | 1.4
FCR | 2009-02-13 | 0 | 1663 | 6.7 | 6.3 | 8 |  |  | 22 | 9.04 |  | 3.06 | 46 |  | 792000 | 2 | clear, cool, wind gusts
FCR | 2009-02-13 | 1.524 | 1658 | 6.6 | 6.6 | 10 |  |  | 22 | 9.04 |  | 3.03 | 45 |  | 440000 | 3
FCR | 2009-02-13 | 3.6576 | 1651 | 6.8 | 6.8 | 12 |  |  | 30 | 8.56 |  | 3.08 | 45 |  | 715000 | 3
FCR | 2009-02-13 | 6.096 | 1643 | 6.8 | 6.8 | 12 |  |  | 20 | 8.69 |  | 3.06 | 60 |  | 616000 | 3
FCR | 2009-02-25 | 0 | 1663 | 4.5 | 6.5 | 14 | 0.411 | 0.017 | 14 | 12.6177 |  | 2.56 | 42 | 0.014 | 1551000 | 3 | clear, cool, sunny
FCR | 2009-02-25 | 1.524 | 1658 | 5.1 | 6.6 | 12 | 0.434 | 0.017 | 12 | 12.4672 |  | 2.78 | 61 | 0.012 | 1331000 | 4
FCR | 2009-02-25 | 3.6576 | 1651 | 5 | 6.7 | 14 | 0.425 | 0.017 | 12 | 12.64 |  | 2.48 | 61 | 0.012 |  | 3 | algae sample thrown out
FCR | 2009-02-25 | 6.096 | 1643 | 4.8 | 6.7 | 14 | 0.427 | 0.017 | 10 | 15.05 |  | 2.48 | 51 | 0.012 | 1782000 | 3
FCR | 2009-03-06 | 0 | 1663 | 5.8 | 6.7 | 12 | 0.441 | 0.016 | 7.53 | 3.13 |  | 3.13 | 45 | 0.022 | 957000 | 4 | clear, slight breeze, cool
FCR | 2009-03-06 | 1.524 | 1658 | 4.3 | 6.9 | 14 | 0.492 | 0.017 | 8.67 | 2.68 |  | 2.68 | 41 | 0.016 | 660000 | 4
FCR | 2009-03-06 | 3.6576 | 1651 | 4.2 | 7 | 16 | 0.435 | 0.017 | 9.13 | 2.49 |  | 2.49 | 48 | 0.017 | 539000 | 3
FCR | 2009-03-06 | 6.096 | 1643 | 5.2 | 7.1 | 18 | 0.436 | 0.017 | 8.87 | 2.57 |  | 2.57 | 45 | 0.019 | 847000 | 4
FCR | 2009-03-20 | 0 | 1663 | 9.4 | 6.8 | 12 | 0.553 | 0.034 | 20 | 7.43 |  | 4.25 |  | 0.072 |  |  | cool, crisp, slight breeze
FCR | 2009-03-20 | 1.524 | 1658 | 8.9 | 7 | 12 | 0.548 | 0.034 | 18 | 7.37 |  | 4.15 |  | 0.055
FCR | 2009-03-20 | 3.6576 | 1651 | 8 | 7 | 12 | 0.536 | 0.025 | 28 | 7.46 |  | 3.71 |  | 0.02
FCR | 2009-03-20 | 6.096 | 1643 | 7 | 6.9 | 12 | 0.558 | 0.026 | 14 | 7.12 |  | 3.31 |  | 0.016
FCR | 2009-03-27 | 0 | 1663 | 9.2 | [10 empty] | 1210000 | 4 | cool, overcast, slight breeze
FCR | 2009-03-27 | 1.524 | 1658 | 9.2 | [10 empty] | 803000 | 3
FCR | 2009-03-27 | 3.6576 | 1651 | 9.3 | [10 empty] | 528000 | 3
FCR | 2009-03-27 | 6.096 | 1643 | 7.8 | [10 empty] | 561000 | 3
FCR | 2009-04-24 | 0 | 1663 | 17.7 | 6.5 | 10 | 0.346 | 0.027 | 24 | 8.92 |  | 1.79 | 30 | 0.011 | 1166000 | 4 | gorgeous blue bird day, water--dark green and smooth--slight breeze
FCR | 2009-04-24 | 1.524 | 1658 | 16.3 | 6.7 | 12 | 0.339 | 0.026 | 24 | 9.03 |  | 1.71 | 41 | 0.012 | 1210000 | 4
FCR | 2009-04-24 | 3.6576 | 1651 | 15.2 | 6.7 | 10 | 0.334 | 0.028 | 20 | 8.44 |  | 1.79 | 37 | 0.013 | 1518000 | 4
FCR | 2009-04-24 | 6.096 | 1643 | 13.1 | 6.7 | 12 | 0.536 | 0.073 | 16 | 7.01 |  | 3.04 | 51 | 0.019 | 1320000 | 3
FCR | 2009-05-08 | 0 | 1663 | 19.5 | 6.77 | 16 |  |  | 20 | 6.52 |  | 2.08 | 61 |  | 429000 | 2 | partly cloudy, breezy, brown water
FCR | 2009-05-08 | 1.524 | 1658 | 19.4 | 6.61 | 16 |  |  | 20 | 6.56 |  | 2.18 | 55 |  | 264000 | 3
FCR | 2009-05-08 | 3.6576 | 1651 | 18.7 | 6.43 | 16 |  |  | 14 | 5.87 |  | 2.34 | 52 |  | 407000 | 3
FCR | 2009-05-08 | 6.096 | 1643 | 15.9 | 6 | 12 |  |  | 12 | 5.06 |  | 1.83 | 36 |  | 638000 | 1.4
FCR | 2009-05-15 | 0 | 1663 | [13 empty] | cool, cloudy air temp 70F
FCR | 2009-05-15 | 1.524 | 1658 | 19.9 | 6.92 | 16 |  |  | 20 | 6.45 |  | 2.65 | 48 |  | 682000 | 1.4
FCR | 2009-05-15 | 3.6576 | 1651 | 19.5 | 6.81 | 14 |  |  | 14 | 7.78 |  | 2.75 | 46 |  | 583000 | 2
FCR | 2009-05-15 | 6.096 | 1643 | 18.5 | 6.72 | 14 |  |  | 16 | 6.29 |  | 2.65 | 44 |  | 891000 | 2
FCR | 2009-05-19 | 0 | 1663 | [13 empty] | air temp 21.2C sunny breezy--water brownish green
FCR | 2009-05-19 | 1.524 | 1658
FCR | 2009-05-19 | 3.6576 | 1651 | 21.7 | 6.45 | 14 |  |  | 22 | 8.1 |  | 3.84 | 64 |  | 1276000 | 2
FCR | 2009-05-19 | 6.096 | 1643 | 20.1 | 6.55 | 16 |  |  | 28 | 7.31 |  | 3.44 | 61 |  | 2101000 | 2
FCR | 2009-06-12 | 0 | 1663 | [13 empty] | Breezy and cloudy. Water was murky, brownish-orange. Mean Air Temperature at 20.2 C
FCR | 2009-06-12 | 1.524 | 1658 | 21.1 | 6.5 | 12 | 1.567 | 0.056 | 14 | 7.46 |  | 22.3 | 234 | 0.026 |  | 6
FCR | 2009-06-12 | 3.6576 | 1651 | 19.8 | 6.4 | 10 | 2.629 | 0.075 | 14 | 4.79 |  | 35.7 | 366 | 0.022 |  | 6
FCR | 2009-06-12 | 6.096 | 1643 | 20.1 | 6.4 | 10 | 2.604 | 0.079 | 14 | 3.75 |  | 39.4 | 375 | 0.027 |  | 6
FCR | 2009-06-26 | 0 | 1663 | [13 empty] | Breezy, Cloudy, Water green
FCR | 2009-06-26 | 1.524 | 1658
FCR | 2009-06-26 | 3.6576 | 1651 | 23.5 | 6.77 | 14 | 0.984 | 0.036 | 18 | 7.2 |  | 5.68 | 98 | 0.019 | 1353000 | 24
FCR | 2009-06-26 | 6.096 | 1643 | 22.6 | 6.73 | 14 | 1.077 | 0.052 | 20 | 6.47 |  | 6.27 | 78 | 0.022 | 2101000 | 12
FCR | 2010-03-29 | 0 | 1663 | [13 empty] | breezy, cloudy, cool--brownish green water
FCR | 2010-03-29 | 1.524 | 1658
FCR | 2010-03-29 | 3.6576 | 1651 | 9.4 | 6.45 | 12 |  |  | 16 | 10.88 |  | 6.89 | 81 |  | 517000 | 4
FCR | 2010-03-29 | 6.096 | 1643 | 9.7 | 6.48 | 12 |  |  | 16 | 10.9 |  | 7.72 | 86 |  | 748000 | 2
FCR | 2010-04-01 | 0 | 1663
FCR | 2010-04-01 | 1.524 | 1658
FCR | 2010-04-01 | 3.6576 | 1651 | [8 empty] | 8.52 |  |  | 671000 | 2
FCR | 2010-04-01 | 6.096 | 1643 | [8 empty] | 10.1 |  |  | 1001000 | 2
FCR | 2010-04-16 | 0 | 1663 | [13 empty] | sunny, breezy,
FCR | 2010-04-16 | 1.524 | 1658
FCR | 2010-04-16 | 3.6576 | 1651 | 17.5 | 6.6 | 16 | 0.83 | 0.06 | 12 | 9.71 |  | 7.08 | 95 | 0.03 | 1606000 | 3
FCR | 2010-04-16 | 6.096 | 1643 | 16.7 | 6.6 | 16 | 0.77 | 0.05 | 12 | 8.95 |  | 5.71 | 84 | 0.03 | 1782000 | 2
FCR | 2010-04-23 | 0 | 1663 | [13 empty] | overcast, breezy and cool…water brown
FCR | 2010-04-23 | 1.524 | 1658
FCR | 2010-04-23 | 3.6576 | 1651 | 16.6 | 6.5 | 12 |  |  | 12 | 9.12 |  | 4.16 | 59 |  | 836000 | 6
FCR | 2010-04-23 | 6.096 | 1643 | 15.3 | 6.6 | 12 |  |  | 10 | 9.04 |  | 4.18 | 65 |  | 649000 | 2
FCR | 2010-04-30 | 0 | 1663 | [13 empty] | water green, sunny, breezy, anbient temp. 66.8°F
FCR | 2010-04-30 | 1.524 | 1658
FCR | 2010-04-30 | 3.6576 | 1651 | 17.3 | 6.55 | 14 |  |  | 10 | 8.2 |  | 3.13 | 47 |  | 627000 | 4
FCR | 2010-04-30 | 6.096 | 1643 | 16.3 | 6.57 | 14 |  |  | 12 | 8.24 |  | 4.2 | 60 |  | 1254000 | 1.4
FCR | 2010-05-07 | 0 | 1663 | [13 empty] | sunny, breezy, green water
FCR | 2010-05-07 | 1.524 | 1658
FCR | 2010-05-07 | 3.6576 | 1651 | 20.5 | 6.5 | 14 |  |  | 10 | 7.5 |  | 2.13 | 44 |  | 253000 | 2
FCR | 2010-05-07 | 6.096 | 1643 | 20 | 6.5 | 14 |  |  | 10 | 8.5 |  | 2.94 | 46 |  | 550000 | 2
FCR | 2010-05-14 | 0 | 1663 | [13 empty] | overcast…73F water green
FCR | 2010-05-14 | 1.524 | 1658
FCR | 2010-05-14 | 3.6576 | 1651 | 18.8 | 6.4 | 14 |  |  | 18 | 8.98 |  | 2.15 | 40 |  | 484000 | 3
FCR | 2010-05-14 | 6.096 | 1643 | 17.8 | 6.6 | 14 |  |  | 18 | 9.13 |  | 2.48 | 45 |  | 704000 | 2
FCR | 2010-06-04 | 0 | 1663 | [13 empty] | clear, sunner…water dark green
FCR | 2010-06-04 | 1.524 | 1658
FCR | 2010-06-04 | 3.6576 | 1651 | 25.4 | 6.7 | 14 |  |  | 10 | 7.24 |  | 1.65 | 33 |  | 583000 | 3
FCR | 2010-06-04 | 6.096 | 1643 | 23.3 | 6.8 | 14 |  |  | 10 | 6.96 |  | 2.39 | 40 |  | 1276000 | 2
FCR | 2010-06-11 | 0 | 1663 | [13 empty] | sunny, slight breeze, green water
FCR | 2010-06-11 | 1.524 | 1658
FCR | 2010-06-11 | 3.6576 | 1651 | 23.8 | 6.48 | 14 | 0.62 | 0.02 | 10 | 6.89 |  | 1.84 | 35 | 0.01 | 242000 | 1.4
FCR | 2010-06-11 | 6.096 | 1643 | 22.7 | 6.53 | 14 | 0.7 | 0.03 | 12 | 6.79 |  | 2.31 | 42 | 0.02 | 484000 | 1.4
FCR | 2010-06-18 | 0 | 1663 | [13 empty] | cloudy water, nice breeze, sunny
FCR | 2010-06-18 | 1.524 | 1658
FCR | 2010-06-18 | 3.6576 | 1651 | 26.4 | 6.8 | 14 | 0.67 | 0.03 | 16 | 6.37 |  | 2.11 | 40 | 0.01 | 1188000 | 1
FCR | 2010-06-18 | 6.096 | 1643 | 25.1 | 6.6 | 14 | 0.77 | 0.03 | 14 | 6.64 |  | 2.79 | 49 | 0.009 | 627000 | 1.4
FCR | 2010-06-21 | 0 | 1663 | [13 empty] | 72F Green water with brown debris floating
FCR | 2010-06-21 | 1.524 | 1658
FCR | 2010-06-21 | 3.6576 | 1651 | 20.1 | 6.6 | 10 |  |  | 10 | 8.48 |  | 2.2 | 41 |  | 539000 | 4
FCR | 2010-06-21 | 6.096 | 1643 | 18.8 | 6.5 | 12 |  |  | 10 | 7.75 |  | 3.1 | 47 |  | 671000 | 3
FCR | 2010-06-25 | 0 | 1663 | [13 empty] | sunny and hot, water greenish
FCR | 2010-06-25 | 1.524 | 1658
FCR | 2010-06-25 | 3.6576 | 1651 | 28 | 6.6 | 10 |  |  | 12 | 7.5 |  | 1.97 | 39 |  | 583000 | 3
FCR | 2010-06-25 | 6.096 | 1643 | 26.9 | 6.6 | 12 |  |  | 14 | 7.43 |  | 2.06 | 34 |  | 759000 | 2
FCR | 2010-07-02 | 0 | 1663 | [13 empty] | clear, sunny, warm--water green
FCR | 2010-07-02 | 1.524 | 1658
FCR | 2010-07-02 | 3.6576 | 1651 | 25.3 | 6.7 | 16 |  |  | 12 | 6.46 |  | 2.45 | 46 |  | 1683000 | 3
FCR | 2010-07-02 | 6.096 | 1643 | 25 | 6.6 | 18 |  |  | 14 | 6.41 |  | 2.7 | 55 |  | 1353000 | 3
FCR | 2010-07-09 | 0 | 1663
FCR | 2010-07-09 | 1.524 | 1658
FCR | 2010-07-09 | 3.6576 | 1651 | 27.7 | 6.8 | 16 |  |  | 14 | 6.9 |  | 2.36 | 59 |  | 869000 | 12
FCR | 2010-07-09 | 6.096 | 1643 | 24.8 | 6.8 | 18 |  |  | 12 | 6.9 |  | 2.84 | 63 |  | 693000 | 4
FCR | 2010-07-16 | 0 | 1663 | [13 empty] | Ambrebt Air 79.0, sunny, windy, water greenish apperance
FCR | 2010-07-16 | 1.524 | 1658
FCR | 2010-07-16 | 3.6576 | 1651 | 25.6 | 6.27 | 16 |  |  | 16 | 5.09 |  | 5.01 | 72 |  | 1221000 | 8
FCR | 2010-07-16 | 6.096 | 1643 | 25.5 | 6.33 | 16 |  |  | 16 | 4.69 |  | 4.86 | 75 |  | 902000 | 6
FCR | 2010-07-23 | 0 | 1663 | [13 empty] | sunny, slight breeze, water greenish appearance
FCR | 2010-07-23 | 1.524 | 1658
FCR | 2010-07-23 | 3.6576 | 1651 | 28 | 6.4 | 16 | 0.764 |  | 10 | 5.55 |  | 2.34 | 44 |  | 902000 | 8
FCR | 2010-07-23 | 6.096 | 1643 | 26.1 | 6.8 | 16 | 0.461 |  | 12 | 6.13 |  | 1.31 | 20 |  | 209000 | 4
FCR | 2010-07-30 | 0 | 1663 | [13 empty] | windy, sunny, water greenish in appearance
FCR | 2010-07-30 | 1.524 | 1658
FCR | 2010-07-30 | 3.6576 | 1651 | 25.6 | 7.39 | 12 |  |  | 16 | 7.67 |  | 2.79 | 60 |  | 814000 | 6
FCR | 2010-07-30 | 6.096 | 1643 | 23.7 | 7.32 | 10 |  |  | 14 | 7.36 |  | 4.88 | 77 |  | 1265000 | 4
FCR | 2010-08-13 | 0 | 1663 | [13 empty] | Cloudy, Breezy, Warm, Water is greenish
FCR | 2010-08-13 | 1.524 | 1658
FCR | 2010-08-13 | 3.6576 | 1651 | 25.8 | 6.7 | 16 | 0.31 | 0.053 | 16 | 7 |  | 1.11 | 39 |  | 418000 | 2
FCR | 2010-08-13 | 6.096 | 1643 | 22.4 | 6.7 | 14 | 0.312 | 0.015 | 16 | 7.51 |  | 2.17 | 38 |  | 77000 | 1
FCR | 2010-08-20 | 0 | 1663 | [13 empty] | breezy, sunny..water greenish
FCR | 2010-08-20 | 1.524 | 1658
FCR | 2010-08-20 | 3.6576 | 1651 | 25.1 | 6.5 | 14 | 0.319 | 0.01 | 16 | 8.01 |  | 1.03 | 24 |  | 451000 | 2
FCR | 2010-08-20 | 6.096 | 1643 | 23.3 | 6.6 | 16 | 0.599 | 0.041 | 14 | 7.37 |  | 2.49 | 44 |  | 539000 | 2
FCR | 2010-08-27 | 0 | 1663 | [13 empty] | breezy, sunny..water greenish
FCR | 2010-08-27 | 1.524 | 1658
FCR | 2010-08-27 | 3.6576 | 1651 | 23.2 | 6.65 | 14 | 0.406 | 0.014 | 18 | 8.12 |  | 1.56 | 30 |  | 418000 | 8
FCR | 2010-08-27 | 6.096 | 1643 | 21.6 | 6.67 | 14 | 0.94 | 0.039 | 20 | 7.11 |  | 3.71 | 51 |  | 902000 | 6
FCR | 2010-09-03 | 0 | 1663 | [13 empty] | clear,sunny, Breezy, Warm, Water is greenish
FCR | 2010-09-03 | 1.524 | 1658
FCR | 2010-09-03 | 3.6576 | 1651 | 23.8 | 6.5 | 16 | 0.402 | 0.017 | 10 | 7.54 |  | 1.5 | 24 |  | 671000 | 6
FCR | 2010-09-03 | 6.096 | 1643 | 21.9 | 6.5 | 16 | 0.474 | 0.021 | 10 | 6.81 |  | 1.88 | 31 |  | 946000 | 12
FCR | 2010-09-10 | 0 | 1663 | [13 empty] | breezy , sunny, clear, water greeneis
FCR | 2010-09-10 | 1.524 | 1658 | 21.5 | 6.7 | 14 | 0.341 | 0.029 | 12 | 7.42 |  | 1.63 | 29 |  | 880000 | 2
FCR | 2010-09-10 | 3.6576 | 1651 | 21.4 | 6.67 | 16 | 0.326 | 0.023 | 12 | 7.44 |  | 1.64 | 31 |  | 649000 | 2
FCR | 2010-09-10 | 6.096 | 1643 | 21 | 6.64 | 16 | 0.477 | 0.088 | 16 | 5.07 |  | 2.13 | 35 |  | 561000 | 3
FCR | 2010-09-17 | 0 | 1663 | [13 empty] | sunny, breezy, water greenish
FCR | 2010-09-17 | 1.524 | 1658 | 21.7 | 6.58 | 16 | 0.33 | 0.029 | 10 | 8.1 |  | 2.26 | 35 |  | 517000 | 12
FCR | 2010-09-17 | 3.6576 | 1651 | 22 | 6.64 | 14 | 0.36 | 0.038 | 10 | 7.72 |  | 2.22 | 39 |  | 253000 | 6
FCR | 2010-09-17 | 6.096 | 1643 | 21.4 | 6.64 | 14 | 0.75 | 0.124 | 10 | 5.68 |  | 2.98 | 51 |  | 666000 | 4
FCR | 2010-09-24 | 0 | 1663 | [13 empty] | sunny, calm, water greenish with some floating debris
FCR | 2010-09-24 | 1.524 | 1658 | 23.6 | 6.5 | 16 | 0.333 | 0.033 | 12 | 7.4 |  | 1.87 | 39 |  | 407000 | 8
FCR | 2010-09-24 | 3.6576 | 1651 | 22.4 | 6.56 | 14 | 0.717 | 0.073 | 12 | 5.97 |  | 2.7 | 47 |  | 649000 | 4
FCR | 2010-09-24 | 6.096 | 1643 | 21.9 | 6.53 | 16 | 1.088 | 0.139 | 12 | 3.8 |  | 3.37 | 63 |  | 506000 | 4
FCR | 2010-10-01 | 0 | 1663 | 18.4 | 6.46 | 16 | 0.712 | 0.057 | 10 | 6.42 |  | 6.28 | 80 |  | 759000 | 6 | very windy, partial sun, water greenish and murky
FCR | 2010-10-01 | 1.524 | 1658 | 18.6 | 6.5 | 14 | 0.724 | 0.053 | 10 | 6.44 |  | 6.43 | 85 |  | 638000 | 6
FCR | 2010-10-01 | 3.6576 | 1651 | 18.3 | 6.54 | 14 | 0.748 | 0.056 | 10 | 6.96 |  | 6.32 | 86 |  | 539000 | 4
FCR | 2010-10-01 | 6.096 | 1643 | 17.2 | 6.58 | 14 | 0.745 | 0.057 | 10 | 6.91 |  | 6.47 | 85 |  | 638000 | 4
FCR | 2010-10-08 | 0 | 1663 | 16.5 | 6.36 | 16 | 0.6 | 0.051 | 12 | 6.48 |  | 4.66 | 70 |  | 803000 | 6 | sunny, breezy ,water-greenish/brown
FCR | 2010-10-08 | 1.524 | 1658 | 16.5 | 6.4 | 14 | 0.616 | 0.046 | 10 | 7.43 |  | 4.68 | 70 |  | 550000 | 6
FCR | 2010-10-08 | 3.6576 | 1651 | 16.4 | 6.45 | 14 | 0.604 | 0.037 | 10 | 7.38 |  | 4.26 | 60 |  | 495000 | 4
FCR | 2010-10-08 | 6.096 | 1643 | 16.5 | 6.55 | 14 | 0.647 | 0.046 | 10 | 7.25 |  | 3.98 | 73 |  | 462000 | 4
FCR | 2010-10-15 | 0 | 1663 | 15.5 | 6.2 | 14 | 0.557 | 0.038 | 12 | 5.3 |  | 2.41 | 50 |  | 1254000 | 3 | very windy, partial sun, water greenish and murky
FCR | 2010-10-15 | 1.524 | 1658 | 15.5 | 6.3 | 14 | 0.546 | 0.037 | 12 | 5.02 |  | 2.04 | 47 |  | 1067000 | 3
FCR | 2010-10-15 | 3.6576 | 1651 | 15.7 | 6.4 | 16 | 0.628 | 0.061 | 12 | 6.17 |  | 2.16 | 44 |  | 1078000 | 3
FCR | 2010-10-15 | 6.096 | 1643 | 14.5 | 6.5 | 14 | 0.795 | 0.068 | 12 | 5.41 |  | 2.65 | 51 |  | 583000 | 3
FCR | 2010-10-21 | 0 | 1663 | 14.6 | 6.76 | 14 | 0.481 | 0.029 | 12 | 8.73 |  | 1.82 | 35 |  | 429000 | 4 | windy, sunny, water greenish
FCR | 2010-10-21 | 1.524 | 1658 | 14.9 | 6.66 | 14 | 0.489 | 0.028 | 12 | 8.64 |  | 1.75 | 36 |  | 319000 | 4
FCR | 2010-10-21 | 3.6576 | 1651 | 14.5 | 6.42 | 14 | 0.495 | 0.028 | 10 | 8.64 |  | 2.33 | 36 |  | 528000 | 4
FCR | 2010-10-21 | 6.096 | 1643 | 13.2 | 6.19 | 16 | 0.491 | 0.031 | 10 | 8.43 |  | 3.56 | 33 |  | 759000 | 4
FCR | 2010-10-29 | 0 | 1663 | [13 empty] | Very Windy, clear, cold - Water Greenish
FCR | 2010-10-29 | 1.524 | 1658 | 14 | 6.46 | 12 | 0.631 | 0.043 | 12 | 7.43 |  | 2.16 | 46 |  | 429000 | 4
FCR | 2010-10-29 | 3.6576 | 1651 | 14.3 | 6.6 | 14 | 0.628 | 0.041 | 14 | 7.8 |  | 1.9 | 57 |  | 220000 | 3
FCR | 2010-10-29 | 6.096 | 1643 | 14.4 | 6.52 | 14 | 0.645 | 0.035 | 14 | 7.73 |  | 2.3 | 54 |  | 418000 | 3
FCR | 2010-11-05 | 0 | 1663 | [13 empty] | cold, windy, overcast water-brown
FCR | 2010-11-05 | 1.524 | 1658 | 11.5 | 6.6 | 14 | 0.64 | 0.035 | 16 | 8.65 |  | 1.99 | 55 |  | 363000 | 3
FCR | 2010-11-05 | 3.6576 | 1651 | 11.2 | 6.5 | 16 | 0.647 | 0.036 | 16 | 8.34 |  | 2.21 | 41 |  | 462000 | 3
FCR | 2010-11-05 | 6.096 | 1643 | 10.9 | 6.3 | 14 | 0.814 | 0.039 | 16 | 8.53 |  | 3.5 | 48 |  | 374000 | 3
FCR | 2010-11-12 | 0 | 1663 | [13 empty] | sunny, breezy, water greenish colored
FCR | 2010-11-12 | 1.524 | 1658 | 10 | 6.47 | 14 | 0.691 | 0.025 | 16 | 8.47 |  | 1.74 | 41 |  | 341000 | 2
FCR | 2010-11-12 | 3.6576 | 1651 | 10 | 6.46 | 16 | 0.686 | 0.02 | 16 | 8.43 |  | 1.77 | 40 |  | 330000 | 2
FCR | 2010-11-12 | 6.096 | 1643 | 10.4 | 6.26 | 14 | 0.696 | 0.027 | 16 | 8.02 |  | 2.02 | 39 |  | 396000 | 2
FCR | 2010-11-22 | 0 | 1663 | [13 empty] | clear, sunny, water brownish
FCR | 2010-11-22 | 1.524 | 1658 | 9.5 | 6.63 | 16 | 0.76 | 0.018 | 16 | 9.83 |  | 2.13 | 56 |  | 187000 | 2
FCR | 2010-11-22 | 3.6576 | 1651 | 9.5 | 6.56 | 14 | 0.782 | 0.046 | 16 | 9.31 |  | 2.16 | 49 |  | 297000 | 2
FCR | 2010-11-22 | 6.096 | 1643 | 9.4 | 6.46 | 16 | 0.92 | 0.028 | 16 | 9.73 |  | 2.23 | 50 |  | 352000 | 2
FCR | 2010-12-08 | 0 | 1663 |  | 6.3 | 14 | 0.95 | 0.038 | 10 |  |  | 5.13 | 77 |  | 319000 |  | Thermometer didn’t work
FCR | 2010-12-08 | 1.524 | 1658 |  | 6.4 | 14 | 0.902 | 0.034 | 10 | 11.07 |  | 5.03 | 66 |  | 264000 | 3
FCR | 2010-12-08 | 3.6576 | 1651 |  | 6.4 | 14 | 0.949 | 0.034 | 10 | 11.3 |  | 4.89 | 82 |  | 198000 | 4
FCR | 2010-12-08 | 6.096 | 1643 |  | 6.5 | 14 | 0.952 | 0.037 | 10 | 11.08 |  | 5.08 | 76 |  | 297000 | 3
FCR | 2011-02-11 | 0 | 1663 | 1.9 | 6.1 | 14 | 0.751 | 0.055 | 22 | 11.29 |  | 2.96 | 44 |  | 473000 | 3 | sunny, calm, cold
FCR | 2011-02-11 | 1.524 | 1658 | 1.5 | 6.2 | 14 | 0.866 | 0.056 | 20 | 11.53 |  | 2.83 | 58 |  | 352000 | 2
FCR | 2011-02-11 | 3.6576 | 1651 | 2.3 | 6.3 | 14 | 0.882 | 0.057 | 24 | 10.93 |  | 2.94 | 59 |  | 264000 | 3
FCR | 2011-02-11 | 6.096 | 1643 | 3 | 6.3 | 12 | 0.855 | 0.055 | 20 | 10.73 |  | 3.04 | 51 |  | 330000 | 3
FCR | 2011-04-08 | 0 | 1663 | 12.4 | 6.2 | 10 | 0.49 | 0.01 | 14 | 9.61 |  | 2.88 | 7 |  | 363000 | 2 | breezy, water..brown/green
FCR | 2011-04-08 | 1.524 | 1658 | 10.3 | 6.3 | 14 | 0.52 | 0.013 | 10 | 9.76 |  | 3 | 16 |  | 594000 | 3
FCR | 2011-04-08 | 3.6576 | 1651 | 10.4 | 6.4 | 10 | 0.5 | 0.012 | 12 | 9.78 |  | 2.75 | 15 |  | 550000 | 3
FCR | 2011-04-08 | 6.096 | 1643 | 9.7 | 6.5 | 12 | 0.52 | 0.022 | 10 | 9.71 |  | 3.3 | 22 |  | 330000 | 2
FCR | 2011-05-17 | 0 | 1663 | 19.2 | 7.17 | 16 | 293 | 0.28 | 10 | 7.22 |  | 1.83 | 45 |  | 792000 | 4 | water..brown, cool and breezy
FCR | 2011-05-17 | 1.524 | 1658 | 18.1 | 6.93 | 16 | 335 | 0.052 | 10 | 6.56 |  | 4.05 | 60 |  | 792000 | 4
FCR | 2011-05-17 | 3.6576 | 1651 | 17.9 | 6.84 | 16 | 401 | 0.03 | 10 | 6.3 |  | 8.38 | 106 |  | 726000 | 4
FCR | 2011-05-17 | 6.096 | 1643 | 14.1 | 6.52 | 16 | 520 | 0.02 | 12 | 4.35 |  | 15.3 | 172 |  | 253000 | 1.9
FCR | 2011-05-27 | 0 | 1663 | 21.1 | 7.3 | 16 | 0.469 | 0.032 | 20 | 8.07 |  | 1.91 | 61 |  | 869000 | 4 | cloudy, breezy, water brownish
FCR | 2011-05-27 | 1.524 | 1658 | 19.9 | 6.7 | 14 | 0.992 | 0.032 | 22 | 6.26 |  | 2.17 | 59 |  | 869000 | 6
FCR | 2011-05-27 | 3.6576 | 1651 | 17.2 | 6.4 | 16 | 1.319 | 0.36 | 20 | 2.37 |  | 14.7 | 211 |  | 1056000 | 3
FCR | 2011-05-27 | 6.096 | 1643 | 15.9 | 6.3 | 16 | 0.977 | 0.685 | 24 | 2.59 |  | 11.5 | 142 |  | 1309000 | 2
FCR | 2011-06-02 | 0 | 1663 | 25.8 | 7.54 |  | 0.76 | 0.009 |  | 7.61 |  | 2.18 | 48 |  | 3014000 | 3 | windy, partly cloudy
FCR | 2011-06-02 | 1.524 | 1658 | 19.1 | 6.62 |  | 0.89 | 0.022 |  | 5.72 |  | 2.82 | 48 |  | 2992000 | 2
FCR | 2011-06-02 | 3.6576 | 1651 | 18.4 | 6.42 |  | 1.4 | 0.312 |  | 3.01 |  | 3.36 | 65 |  | 1012000 | 3
FCR | 2011-06-02 | 6.096 | 1643 | 15.3 | 5.49 |  | 1.22 | 0.62 |  | 1.97 |  | 4.35 | 54 |  | 594000 | 3
FCR | 2011-06-09 | 0 | 1663 | 26.7 | 7.9 | 10 | 1.183 | 0.048 | 18 | 8.18 |  | 3.7 | 138 |  | 6215000 | 3 | sunny, breezy, dark tea water
FCR | 2011-06-09 | 1.524 | 1658 | 22.8 | 7.1 | 14 | 1.051 | 0.054 | 26 | 8.74 |  | 3.8 | 124 |  | 3102000 | 3
FCR | 2011-06-09 | 3.6576 | 1651 | 20.3 | 6.6 | 12 | 1.36 | 0.063 | 16 | 5.01 |  | 3.1 | 111 |  | 4345000 | 3
FCR | 2011-06-09 | 6.096 | 1643 | 18.9 | 6.2 | 14 | 3.3 | 0.673 | 10 | 2.32 |  | 10.8 | 192 |  | 1276000 | 24
FCR | 2011-06-16 | 0 | 1663 | 24.1 | 6.8 |  | 1.017 | 0.028 |  | 7.19 |  | 2.02 | 90 |  | 1793000 | 3 | overcast with slight breeze
FCR | 2011-06-16 | 1.524 | 1658 | 23.9 | 6.71 |  | 1.195 | 0.04 |  | 6.05 |  | 2.53 | 98 |  | 572000 | 3
FCR | 2011-06-16 | 3.6576 | 1651 | 22.1 | 6.69 |  | 1.089 | 0.049 |  | 7.15 |  | 2.64 | 98 |  | 1364000 | 3
FCR | 2011-06-16 | 6.096 | 1643 | 19.9 | 6.48 |  | 2.35 | 0.253 |  | 2.8 |  | 4.29 | 149 |  | 737000 | 12
FCR | 2011-06-23 | 0 | 1663 | [13 empty] | raining hard, sample taken from raw meter
FCR | 2011-06-23 | 1.524 | 1658 |  | 6.5 |  | 1.28 | 0.034 |  |  |  | 2.63 | 104 |  | 1232000
FCR | 2011-06-23 | 3.6576 | 1651
FCR | 2011-06-23 | 6.096 | 1643
FCR | 2011-06-29 | 0 | 1663 | 25.8 | 7.04 |  | 0.873 | 0.01 |  | 7.27 |  | 1.99 | 75 |  | 770000 | 2
FCR | 2011-06-29 | 1.524 | 1658 | 26 | 6.96 |  | 0.958 | 0.012 |  | 6.77 |  | 2.32 | 68 |  | 825000 | 2
FCR | 2011-06-29 | 3.6576 | 1651 | 22.2 | 6.21 |  | 2.832 | 0.173 |  | 1.07 |  | 7.24 | 140 |  | 495000 | 3
FCR | 2011-06-29 | 6.096 | 1643 | 22 | 6.02 |  | 3.5 | 0.295 |  | 0.82 |  | 12.4 | 198
FCR | 2011-07-07 | 0 | 1663 | 26.3 | 7.04 |  | 0.801 | 0.01 |  | 6.5 |  | 1.68 | 59 |  | 704000 | 3
FCR | 2011-07-07 | 1.524 | 1658 | 24.4 | 6.35 |  | 1.259 | 0.039 |  | 2.93 |  | 3.57 | 88 |  | 781000 | 3
FCR | 2011-07-07 | 3.6576 | 1651 | 21.3 | 6.5 |  | 8.725 | 0.527 |  | 0.6 |  | 21 | 322 |  | 440000 | 35
FCR | 2011-07-07 | 6.096 | 1643 | 21.1 | 6.4 |  | 8.93 | 0.543 |  | 0.72 |  | 22.4 | 346
FCR | 2011-07-14 | 0 | 1663 | 28 | 6.97 |  | 0.503 | 0.018 |  | 5.63 |  | 1.14 | 41 |  | 374000 | 2 | sunny, warm, breezy, greenish water
FCR | 2011-07-14 | 1.524 | 1658 | 25.8 | 6.26 |  | 1.201 | 0.029 |  | 3.27 |  | 1.99 | 62 |  | 1067000 | 3
FCR | 2011-07-14 | 3.6576 | 1651 | 22.5 | 6.37 |  | 6.184 | 0.491 |  | 1.07 |  | 8.93 | 188 |  | 597000
FCR | 2011-07-14 | 6.096 | 1643 | 21.2 | 6.46 |  | 6.279 | 0.555 |  | 0.94 |  | 10.5 | 178 |  | 308000
FCR | 2011-07-21 | 0 | 1663 | 27.4 | 7 |  | 0.71 | 0.011 |  | 6.9 |  | 1.26 | 67 |  | 616000 | 2 | sunny, breezy
FCR | 2011-07-21 | 1.524 | 1658 | 26.1 | 6.36 |  | 0.96 | 0.145 |  | 3.97 |  | 2.32 | 97 |  | 429000 | 3
FCR | 2011-07-21 | 3.6576 | 1651 | 22.8 | 6.26 |  | 8.27 | 0.538 |  | 0.64 |  | 15.5 | 355 |  | 605000
FCR | 2011-07-21 | 6.096 | 1643 | 21.9 | 6.35 |  | 10.03 | 0.588 |  | 0.59 |  | 8.38 | 249 |  | 473000
FCR | 2011-07-28 | 0 | 1663 | 28 | 6.84 |  | 0.586 | 0.06 |  | 5.95 |  | 1.24 | 53 |  | 583000 | 1.4 | clear & sunny with brownish/green water
FCR | 2011-07-28 | 1.524 | 1658 | 27.3 | 6.61 |  | 0.664 | 0.092 |  | 4.31 |  | 1.36 | 55 |  | 374000 | 3
FCR | 2011-07-28 | 3.6576 | 1651 | 25.4 | 6.28 |  | 1.317 | 0.451 |  | 2.87 |  | 6.75 | 159 |  | 627000 | 17
FCR | 2011-07-28 | 6.096 | 1643 | 22.8 | 6.39 |  | 7.75 | 0.671 |  | 0.38 |  | 14.6 | 397 |  | 550000
FCR | 2011-08-04 | 0 | 1663 | 28.8 | 7 |  | 0.83 | 0.02 |  | 6.86 |  | 1.66 | 81 |  | 308000 | 1.3 | Sunny, Breezy, and Warm
FCR | 2011-08-04 | 1.524 | 1658 | 28.4 | 7 |  | 0.82 | 0.05 |  | 6.76 |  | 1.63 | 77 |  | 165000 | 1.4
FCR | 2011-08-04 | 3.6576 | 1651 | 27.1 | 6.4 |  | 0.97 | 0.08 |  | 2.87 |  | 2.1 | 61 |  | 122000 | 6
FCR | 2011-08-04 | 6.096 | 1643 | 25.8 | 6.3 |  | 0.53 | 0.58 |  | 2 |  | 4.75 | 145 |  | 979000 | 3
FCR | 2011-08-12 | 0 | 1663 | 26.5 | 6.7 |  | 0.824 | 0.022 |  | 6.34 |  | 1.93 | 66 |  | 693000 | 3
FCR | 2011-08-12 | 1.524 | 1658 | 26.2 | 6.8 |  | 0.864 | 0.021 |  | 5.9 |  | 1.97 | 58 |  | 1144000 | 3
FCR | 2011-08-12 | 3.6576 | 1651 | 26.1 | 6.4 |  | 1.074 | 0.07 |  | 3.13 |  | 3.23 | 64
FCR | 2011-08-12 | 6.096 | 1643 | 25.6 | 6.2 |  | 2.13 | 0.325 |  | 1.06 |  | 3.83 | 116
FCR | 2011-08-18 | 0 | 1663 | 2.5 | 6.69 |  | 0.52 | 0.015 |  | 7.22 |  | 1.49 | 41 |  | 781000 | 1.9 | calm, brownish,green water
FCR | 2011-08-18 | 1.524 | 1658 | 25.6 | 6.89 |  | 0.459 | 0.014 |  | 6.92 |  | 1.42 | 37 |  | 418000 | 1.9
FCR | 2011-08-18 | 3.6576 | 1651 | 25.2 | 6.44 |  | 0.647 | 0.033 |  | 5.55 |  | 2.1 | 45 |  | 473000 | 1.9
FCR | 2011-08-18 | 6.096 | 1643 | 24.8 | 6.52 |  | 0.896 | 0.063 |  | 5.19 |  | 2.39 | 61 |  | 616000 | 1.9
FCR | 2011-08-25 | 0 | 1663 | 25.5 | 7.18 |  | 0.541 | 0.02 |  | 6.92 |  | 1.7 | 35 |  | 1243000 | 1.4
FCR | 2011-08-25 | 1.524 | 1658 | 25.3 | 6.97 |  | 0.642 | 0.023 |  | 6.58 |  | 1.67 | 45 |  | 1122000 | 1.4
FCR | 2011-08-25 | 3.6576 | 1651 | 24.9 | 6.61 |  | 0.766 | 0.034 |  | 4.97 |  | 2.4 | 47 |  | 1430000 | 1.4
FCR | 2011-08-25 | 6.096 | 1643 | 24.5 | 6.67 |  | 0.893 | 0.054 |  | 4.89 |  | 2.6 | 56 |  | 1606000
FCR | 2011-09-01 | 0 | 1663 | 24.5 | 7 |  | 0.544 | 0.016 |  | 7 |  | 1.72 | 37 |  | 605000 | 1.4
FCR | 2011-09-01 | 1.524 | 1658 | 24.2 | 7.1 |  | 0.501 | 0.015 |  | 6.93 |  | 1.64 | 43 |  | 627000 | 1.3
FCR | 2011-09-01 | 3.6576 | 1651 | 23.9 | 6.7 |  | 0.639 | 0.03 |  | 5.06 |  | 2.48 | 47 |  | 748000 | 2
FCR | 2011-09-01 | 6.096 | 1643 | 24.2 | 6.7 |  | 0.663 | 0.054 |  | 5.43 |  | 2.38 | 45 |  | 737000
FCR | 2011-09-08 | 0 | 1663 | 22.6 | 6.7 |  | 0.972 | 0.043 |  | 5.54 |  | 4.06 | 58 |  | 209000 | 3 | cloudy, light breeze, brown water
FCR | 2011-09-08 | 1.524 | 1658 | 22.7 | 6.6 |  | 0.954 | 0.046 |  | 5.07 |  | 4.09 | 64 |  | 319000 | 2
FCR | 2011-09-08 | 3.6576 | 1651 | 22.4 | 6.4 |  | 1.031 | 0.056 |  | 4.93 |  | 5.22 | 75 |  | 275000 | 1.4
FCR | 2011-09-08 | 6.096 | 1643 | 22.2 | 6.6 |  | 1.165 | 0.072 |  | 4.9 |  | 6.25 | 81 |  | 374000
FCR | 2011-09-15 | 0 | 1663 | 22.5 | 6.61 |  | 0.835 | 0.025 |  | 6.8 |  | 2.62 | 57 |  | 836000 | 3
FCR | 2011-09-15 | 1.524 | 1658 | 22.1 | 6.73 |  | 0.94 | 0.039 |  | 6.05 |  | 3.44 | 60 |  | 737000 | 2
FCR | 2011-09-15 | 3.6576 | 1651 | 22 | 6.74 |  | 1.45 | 0.063 |  | 4.99 |  | 4.18 | 70 |  | 737000 | 3
FCR | 2011-09-15 | 6.096 | 1643 | 22 | 6.48 |  | 1.835 | 0.287 |  | 3.64 |  | 10.9 | 114 |  | 1562000
FCR | 2011-09-29 | 0 | 1663 | 21.1 | 6.8 |  | 0.745 | 0.016 |  | 5.83 |  | 2.26 | 58 |  | 385000 | 2 | cloudy, breezy, cool
FCR | 2011-09-29 | 1.524 | 1658 | 20.3 | 6.67 |  | 0.739 | 0.022 |  | 4.77 |  | 2.3 | 48 |  | 319000 | 1.9
FCR | 2011-09-29 | 3.6576 | 1651 | 19.9 | 6.72 |  | 0.777 | 0.034 |  | 5 |  | 2.55 | 50 |  | 451000 | 2
FCR | 2011-09-29 | 6.096 | 1643 | 19.9 | 6.61 |  | 0.886 | 0.07 |  | 4.11 |  | 3.27 | 68 |  | 418000 | 2
FCR | 2011-10-14 | 0 | 1663 | 17.9 | 6.6 |  | 0.5 | 0.021 |  | 7.78 |  | 1.42 | 44 |  | 495000 | 1.9 | sunny, breezy, cool
FCR | 2011-10-14 | 1.524 | 1658 | 17.9 | 7.3 |  | 0.48 | 0.022 |  | 7.71 |  | 1.45 | 46 |  | 451000 | 1.9
FCR | 2011-10-14 | 3.6576 | 1651 | 17.4 | 7 |  | 0.56 | 0.032 |  | 6.83 |  | 1.72 | 44 |  | 264000 | 3
FCR | 2011-10-14 | 6.096 | 1643 | 17.2 | 6.7 |  | 0.57 | 0.048 |  | 6.09 |  | 1.82 | 50 |  | 352000 | 2
FCR | 2011-10-27 | 0 | 1663 |  | 7.1 |  | 0.44 | 0.021 |  | 9.49 |  | 1.6 | 45 |  | 154000 | 3 | Thermometer was broken on upper two levels
FCR | 2011-10-27 | 1.524 | 1658 |  | 7 |  | 0.45 | 0.02 |  | 7.49 |  | 1.48 | 49 |  | 253000 | 2
FCR | 2011-10-27 | 3.6576 | 1651 | 14.7 | 6.7 |  | 0.48 | 0.027 |  | 6.44 |  | 1.71 | 48 |  | 352000 | 1.9
FCR | 2011-10-27 | 6.096 | 1643 | 14.7 | 6.7 |  | 0.48 | 0.026 |  | 6.26 |  | 1.67 | 45 |  | 253000 | 3
FCR | 2011-11-30 | 0 | 1663 | 13.7 | 7 |  | 0.491 | 0.044 |  | 9.12 |  | 2.09 | 41 |  | 429000 | 4 | cold, cloudy, windy
FCR | 2011-11-30 | 1.524 | 1658 | 13.5 | 6.8 |  | 0.537 | 0.061 |  | 9.35 |  | 2.42 | 44 |  | 473000 | 4
FCR | 2011-11-30 | 3.6576 | 1651 | 13.7 | 6.8 |  | 0.621 | 0.045 |  | 8.49 |  | 2.9 | 56 |  | 429000 | 3
FCR | 2011-11-30 | 6.096 | 1643 | 14.2 | 6.7 |  | 0.702 | 0.057 |  | 8.43 |  | 3.01 | 48 |  | 759000 | 4
FCR | 2011-12-29 | 0 | 1663 | 7 | 6.93 |  | 0.627 | 0.022 |  | 9.92 |  | 3.05 | 53 |  | 264000 | 3 | cloudy, breezy, cold
FCR | 2011-12-29 | 1.524 | 1658 | 6.1 | 6.8 |  | 0.644 | 0.023 |  | 10.69 |  | 3.16 | 58 |  | 264000 | 3
FCR | 2011-12-29 | 3.6576 | 1651 | 6 | 6.82 |  | 0.68 | 0.022 |  | 10.41 |  | 3.33 | 59 |  | 341000 | 3
FCR | 2011-12-29 | 6.096 | 1643 | 5.8 | 6.78 |  | 0.647 | 0.021 |  | 10.6 |  | 2.98 | 52 |  | 319000 | 3
FCR | 2012-01-27 | 0 | 1663 | 6.7 | 6.93 |  | 0.577 | 0.025 |  | 10.74 |  | 2.42 | 52 |  | 242000 | 1.9 | Mild, Windy, Greenish Water
FCR | 2012-01-27 | 1.524 | 1658 | 6.7 | 6.8 |  | 0.557 | 0.027 |  | 10.25 |  | 2.33 | 55 |  | 220000 | 2
FCR | 2012-01-27 | 3.6576 | 1651 | 6.4 | 6.82 |  | 0.56 | 0.026 |  | 10.45 |  | 2.54 | 50 |  | 297000 | 1.9
FCR | 2012-01-27 | 6.096 | 1643 | 6.3 | 6.9 |  | 0.614 | 0.027 |  | 10.74 |  | 3.17 | 57 |  | 341000 | 3
FCR | 2012-02-20 | 0 | 1663 | 5.6 | 7 |  | 0.63 | 0.018 |  | 11.62 |  | 2.3 | 41 |  | 77000 | 3
FCR | 2012-02-20 | 1.524 | 1658 | 5.4 | 6.89 |  | 0.59 | 0.013 |  | 11.35 |  | 1.93 | 53 |  | 297000 | 1.4
FCR | 2012-02-20 | 3.6576 | 1651 | 5.3 | 6.9 |  | 0.62 | 0.014 |  | 12.02 |  | 2.13 | 52 |  | 275000 | 1.4
FCR | 2012-02-20 | 6.096 | 1643 | 5.2 | 6.96 |  | 0.72 | 0.01 |  | 11.64 |  | 2.46 | 56 |  | 242000 | 1.4
FCR | 2012-03-09 | 0 | 1663 | 9.1 | 6.8 |  | 0.58 | 0.021 |  | 9.9 |  | 2.2 | 57 |  | 110000 | 1.4 | cloudy, breezy, cold
FCR | 2012-03-09 | 1.524 | 1658 | 8.7 | 6.9 |  | 0.58 | 0.017 |  | 9.67 |  | 2.03 | 43 |  | 11000 | 1.4
FCR | 2012-03-09 | 3.6576 | 1651 | 8.5 | 7 |  | 0.57 | 0.018 |  | 9.55 |  | 1.91 | 40 |  | 22000 | 1.4
FCR | 2012-03-09 | 6.096 | 1643 | 7.3 | 6.8 |  | 0.6 | 0.02 |  | 9.1 |  | 2.09 | 44 |  | 22000 | 1.4
FCR | 2012-04-06 | 0 | 1663 | 12.4 | 6.9 |  | 0.8 | 0.025 |  | 6.71 |  | 2.12 | 48 |  | 176000 | 2 | sunny, clear, breezy
FCR | 2012-04-06 | 1.524 | 1658 | 11.3 | 6.7 |  | 0.67 | 0.019 |  | 6.84 |  | 1.92 | 39 |  | 209000 | 3
FCR | 2012-04-06 | 3.6576 | 1651 | 8.9 | 6.7 |  | 0.4 | 0.02 |  | 6.65 |  | 1.4 | 28 |  | 231000 | 2
FCR | 2012-04-06 | 6.096 | 1643 | 13.3 | 6.9 |  | 0.81 | 0.027 |  | 6.36 |  | 2.3 | 49 |  | 352000 | 2
FCR | 2012-04-25 | 0 | 1663 | 14.3 | 7 |  | 0.79 | 0.033 |  | 8.4 |  | 2.63 | 64 |  | 704000 | 3 | sunny, clear, breezy
FCR | 2012-04-25 | 0.762 | 1660.5 | 13.4 | 7.01 |  |  |  |  | 8.61 |  |  |  |  | 957000
FCR | 2012-04-25 | 1.524 | 1658 | 13.6 | 7 |  | 0.8 | 0.031 |  | 8.49 |  | 2.23 | 57 |  | 1210000 | 4
FCR | 2012-04-25 | 2.5908 | 1654.5 | 12.4 | 6.87 |  |  |  |  | 7.5 |  |  |  |  | 990000
FCR | 2012-04-25 | 3.6576 | 1651 | 10.3 | 6.5 |  | 0.52 | 0.101 |  | 5.36 |  | 1.3 | 36 |  | 719000 | 2
FCR | 2012-04-25 | 4.8768 | 1647 | 9.7 | 6.97 |  |  |  |  | 5.78 |  |  |  |  | 671000
FCR | 2012-04-25 | 6.096 | 1643 | 9.7 | 6.42 |  | 0.92 | 0.174 |  | 4.58 |  | 2.25 | 52 |  | 1705000 | 2
FCR | 2012-05-10 | 0 | 1663 | 18.9 | 7.2 |  | 0.91 | 0.033 |  | 7.33 |  | 2.44 | 70 |  | 1199000 | 2 | sunny, clear, breezy
FCR | 2012-05-10 | 0.762 | 1660.5
FCR | 2012-05-10 | 1.524 | 1658 | 15.7 | 7.2 |  | 0.72 | 0.025 |  | 7.57 |  | 1.93 | 58 |  | 1419000 | 2
FCR | 2012-05-10 | 2.5908 | 1654.5
FCR | 2021-05-10 | 3.6576 | 1651 | 12.3 | 6.6 |  | 0.42 | 0.165 |  | 4.28 |  | 1.42 | 35 |  | 286000 | 1.4
FCR | 2012-05-10 | 4.8768 | 1647
FCR | 2012-05-10 | 6.096 | 1643 | 10.5 | 6.5 |  | 0.43 | 0.363 |  | 3.7 |  | 1.55 | 45 |  | 176000 | 2
FCR | 2012-05-17 | 0 | 1663 | 20.4 | 7.3 |  | 0.81 | 0.033 |  | 8.32 |  | 2.28 | 69 |  | 2530000 | 2 | SUNNY, CLEAR, GREENISH BROWN WATER
FCR | 2012-05-17 | 0.762 | 1660.5 | 19.5 | 7.26 |  |  |  |  | 8.1 |  | 2.64
FCR | 2012-05-17 | 1.524 | 1658 | 18.6 | 7.2 |  | 0.81 | 0.038 |  | 7.81 |  | 3.04 | 70 |  | 2409000 | 2
FCR | 2012-05-17 | 2.5908 | 1654.5 | 15.4 | 7.06 |  |  |  |  | 7.58 |  | 2.21
FCR | 2012-05-17 | 3.6576 | 1651 | 14.7 | 6.8 |  | 0.61 | 0.046 |  | 7 |  | 2.1 | 61 |  | 1430000 | 1.4
FCR | 2012-05-17 | 4.8768 | 1647 | 13 | 6.63 |  |  |  |  | 5.85 |  | 2.48
FCR | 2012-05-17 | 6.096 | 1643 | 12.5 | 6.6 |  | 0.54 | 0.251 |  | 5.46 |  | 2.32 | 55 |  | 1188000 | 1.4
FCR | 2012-05-24 | 0 | 1663 | 21.4 | 7.9 |  | 0.72 | 0.016 |  | 7.69 |  | 2.5 | 83 |  | 4070000 | 2
FCR | 2012-05-24 | 0.762 | 1660.5 | 20.8 | 7.79 |  |  |  |  | 8.34 |  |  |  |  | 3388000
FCR | 2012-05-24 | 1.524 | 1658 | 19.2 | 7.3 |  | 0.77 | 0.009 |  | 8.21 |  | 3.31 | 86 |  | 3146000 | 8
FCR | 2012-05-24 | 2.5908 | 1654.5 | 17.5 | 7.05 |  |  |  |  | 6.74 |  |  |  |  | 3520000
FCR | 2012-05-24 | 3.6576 | 1651 | 17.2 | 6.96 |  | 0.71 | 0.022 |  | 6.57 |  | 2.55 | 76 |  | 1540000 | 2
FCR | 2012-05-24 | 4.8768 | 1647 | 15.3 | 6.66 |  |  |  |  | 6.47 |  |  |  |  | 2321000
FCR | 2012-05-24 | 6.096 | 1643 | 15.3 | 6.65 |  | 0.77 | 0.069 |  | 5.17 |  | 2.97 | 67 |  | 2299000 | 1.4
FCR | 2012-05-31 | 0 | 1663 | 26.2 | 8.3 |  | 0.81 | 0.045 |  | 7.56 |  | 2.64 | 98 |  | 6237000 | 1.4 | Sunny, Warm, Color was pulled from 1647 instead of 1643 (Ran out of sample)
FCR | 2012-05-31 | 0.762 | 1660.5 | 24.4 | 8.8 |  |  |  |  | 9.1 |  |  |  |  | 3432000
FCR | 2012-05-31 | 1.524 | 1658 | 22.1 | 8.8 |  | 0.56 | 0.044 |  | 8.8738 |  | 2.74 | 129 |  | 5863000 | 2
FCR | 2012-05-31 | 2.5908 | 1654.5 | 20.8 | 7.5 |  |  |  |  | 7.8 |  |  |  |  | 4015000
FCR | 2012-05-31 | 3.6576 | 1651 | 20.2 | 7.3 |  | 0.76 | 0.062 |  | 6.94 |  | 2.91 | 72 |  | 4026000 | 1.4
FCR | 2012-05-31 | 4.8768 | 1647 | 19.4 | 6.9 |  |  |  |  | 5.03 |  |  |  |  | 3542000
FCR | 2012-05-31 | 6.096 | 1643 | 17.3 | 6.6 |  | 1.3 | 0.176 |  | 5.25 |  | 4 | 98 |  | 3091000 | 2
FCR | 2012-06-07 | 0 | 1663 | 20.3 | 7.4 |  | 0.78 | 0.024 |  | 4.4 |  | 1.87 | 85 |  | 1694000 | 1.4 | Sunny, Warm
FCR | 2012-06-07 | 0.762 | 1660.5 | 20.2 | 7.44 |  |  |  |  | 6.9
FCR | 2012-06-07 | 1.524 | 1658 | 19.7 | 7.4 |  | 0.74 | 0.017 |  | 5.99 |  | 1.86 | 51 |  | 1661000 | 1
FCR | 2012-06-07 | 2.5908 | 1654.5 | 19.7 | 7.25 |  |  |  |  | 4.82
FCR | 2012-06-07 | 3.6576 | 1651 | 19.6 | 7.2 |  | 0.81 | 0.024 |  | 4.67 |  | 2.05 | 113 |  | 1496000 | 2
FCR | 2012-06-07 | 4.8768 | 1647 | 17.7 | 6.61 |  |  |  |  | 4.12
FCR | 2012-06-07 | 6.096 | 1643 | 17.6 | 6.6 |  | 1.65 | 0.094 |  | 3.81 |  | 3.99 | 237 |  | 3069000 | 2
FCR | 2012-06-14 | 0 | 1663 | 23.7 | 7.86 |  | 0.73 | 0.024 |  | 8.21 |  | 2.52 | 66 |  | 968000 | 1.3 | hot
FCR | 2012-06-14 | 0.762 | 1660.5 | 22.2 | 7.49 |  |  |  |  | 6.52 |  |  |  |  | 1474000
FCR | 2012-06-14 | 1.524 | 1658 | 22 | 7.23 |  | 0.82 | 0.027 |  | 6.93 |  | 2.68 | 79 |  | 880000 | 1.3
FCR | 2012-06-14 | 2.5908 | 1654.5 | 21.1 | 6.95 |  |  |  |  | 5.1 |  |  |  |  | 775000
FCR | 2012-06-14 | 3.6576 | 1651 | 20.3 | 6.76 |  | 1.09 | 0.054 |  | 5.66 |  | 3.14 | 70 |  | 671000 | 1.3
FCR | 2012-06-14 | 4.8768 | 1647 | 19.5 | 6.75 |  |  |  |  | 4.83 |  |  |  |  | 1001000
FCR | 2012-06-14 | 6.096 | 1643 | 19.4 | 6.59 |  | 2.34 | 0.158 |  | 4.22 |  | 5.1 | 117 |  | 792000 | 3
FCR | 2012-06-21 | 0 | 1663 | 25.7 | 7.45 |  | 0.77 | 0.023 |  | 6.77 |  | 2.78 | 73 |  | 1980000 | 1
FCR | 2012-06-21 | 0.762 | 1660.5 | 23.2 | 7.32 |  |  |  |  | 7.69 |  |  |  |  | 1815000
FCR | 2012-06-21 | 1.524 | 1658 | 22.7 | 7.28 |  | 0.7 | 0.022 |  | 7.48 |  | 2.61 | 64 |  | 1661000 | 1
FCR | 2012-06-21 | 2.5908 | 1654.5 | 21.3 | 6.87 |  |  |  |  | 6.47 |  |  |  |  | 2123000
FCR | 2012-06-21 | 3.6576 | 1651 | 20.7 | 6.84 |  | 1.09 | 0.038 |  | 5.78 |  | 3.42 | 62 |  | 1430000 | 0.9
FCR | 2012-06-21 | 4.8768 | 1647 | 19.7 | 6.78 |  |  |  |  | 4.82 |  |  |  |  | 1144000
FCR | 2012-06-21 | 6.096 | 1643 | 19 | 6.59 |  | 2.95 | 0.208 |  | 2.34 |  | 6.2 | 122 |  | 1122000 | 1.9
FCR | 2012-06-28 | 0 | 1663 | 25.4 | 7.4 |  | 0.61 | 0.26 |  | 6.62 |  | 2.42 | 55 |  | 1628000 | 4 | Hot hot hot
FCR | 2012-06-28 | 0.762 | 1660.5 | 25.4 | 7.27 |  |  |  |  | 7.13
FCR | 2012-06-28 | 1.524 | 1658 | 24.7 | 7.2 |  | 0.82 | 0.035 |  | 6.67 |  | 3.04 | 87 |  | 1177000 | 3
FCR | 2012-06-28 | 2.5908 | 1654.5 | 22.7 | 6.95 |  |  |  |  | 6.4
FCR | 2012-06-28 | 3.6576 | 1651 | 22.3 | 7 |  | 0.74 | 0.03 |  | 6.57 |  | 2.93 | 61 |  | 792000 | 2
FCR | 2012-06-28 | 4.8768 | 1647 | 21.3 | 6.72 |  |  |  |  | 4.46
FCR | 2012-06-28 | 6.096 | 1643 | 21 | 6.66 |  | 2.01 | 0.133 |  | 2.54 |  | 4.66 | 93 |  | 1166000 | 2
FCR | 2012-07-05 | 0 | 1663 | 27.7 | 6.9 |  | 0.59 | 0.018 |  | 6.33 |  | 2.48 | 67 |  | 671000 | 4 | hot, brownish water, breezy, sunny
FCR | 2012-07-05 | 0.762 | 1660.5 | 27.4 | 7.07 |  |  |  |  | 6.32 |  |  |  |  | 621000
FCR | 2012-07-05 | 1.524 | 1658 | 26 | 7.02 |  | 0.6 | 0.048 |  | 6.06 |  | 2.35 | 66 |  | 638000 | 2
FCR | 2012-07-05 | 2.5908 | 1654.5 | 24.1 | 6.77 |  |  |  |  | 5.62 |  |  |  |  | 682000
FCR | 2012-07-05 | 3.6576 | 1651 | 23.1 | 6.67 |  | 0.74 | 0.027 |  | 4.67 |  | 2.35 | 55 |  | 726000 | 1.9
FCR | 2012-07-05 | 4.8768 | 1647 | 22.4 | 6.58 |  |  |  |  | 3.42 |  |  |  |  | 792000
FCR | 2012-07-05 | 6.096 | 1643 | 22.2 | 6.49 |  | 1.92 | 0.092 |  | 2.8 |  | 4.73 | 93 |  | 924000 | 6
FCR | 2012-07-12 | 0 | 1663 | 26.1 | 7.24 |  | 0.53 | 0.024 |  | 6.24 |  | 2.52 | 69 |  | 913000 | 2
FCR | 2012-07-12 | 0.762 | 1660.5 | 26.1 | 7.31 |  |  |  |  | 6.43 |  |  |  |  | 990000
FCR | 2012-07-12 | 1.524 | 1658 | 25.3 | 7.05 |  | 0.58 | 0.021 |  | 5.67 |  | 2.28 | 69 |  | 1122000 | 1.9
FCR | 2012-07-12 | 2.5908 | 1654.5 | 24.7 | 6.89 |  |  |  |  | 4.94 |  |  |  |  | 1177000
FCR | 2012-07-12 | 3.6576 | 1651 | 23.4 | 6.72 |  | 0.82 | 0.031 |  | 4.63 |  | 2.58 | 68 |  | 913000 | 1.9
FCR | 2012-07-12 | 4.8768 | 1647 | 22 | 6.58 |  |  |  |  | 2.68 |  |  |  |  | 1612000
FCR | 2012-07-12 | 6.096 | 1643 | 21.1 | 6.63 |  | 1.86 | 0.134 |  | 2.84 |  | 4.74 | 101 |  | 1023000 | 0.9
FCR | 2012-07-19 | 0 | 1663 | 28.1 | 7.25 |  | 0.32 | 0.014 |  | 6.51 |  | 1.74 | 45 |  | 792000 | 2
FCR | 2012-07-19 | 0.762 | 1660.5 | 27.7 | 7.12 |  |  |  |  | 6.18 |  |  |  |  | 594000
FCR | 2012-07-19 | 1.524 | 1658 | 26.9 | 7.1 |  | 0.34 | 0.015 |  | 5.32 |  | 1.95 | 44 |  | 1001000 | 1.4
FCR | 2012-07-19 | 2.5908 | 1654.5 | 25.9 | 7.05 |  |  |  |  | 4.62 |  |  |  |  | 407000
FCR | 2012-07-19 | 3.6576 | 1651 | 24.6 | 6.72 |  | 0.76 | 0.021 |  | 3.63 |  | 2.32 | 56 |  | 924000 | 1.4
FCR | 2012-07-19 | 4.8768 | 1647 | 23.9 | 6.59 |  |  |  |  | 2.08 |  |  |  |  | 1298000
FCR | 2012-07-19 | 6.096 | 1643 | 24.1 | 6.45 |  | 1.18 | 0.088 |  | 2.55 |  | 3.25 | 65 |  | 869000 | 4
FCR | 2012-07-26 | 0 | 1663 | 27.9 | 7.15 |  | 0.39 | 0.021 |  | 5.41 |  | 1.64 | 110 |  | 1254000 | 2 | sunny, warm, clear, breezy
FCR | 2012-07-26 | 0.762 | 1660.5 | 27 | 7.1 |  |  |  |  | 5.6 |  |  |  |  | 385000
FCR | 2012-07-26 | 1.524 | 1658 | 26.8 | 6.95 |  | 0.49 | 0.019 |  | 5.03 |  | 1.99 | 67 |  | 643000 | 2
FCR | 2012-07-26 | 2.5908 | 1654.5 | 26.1 | 6.67 |  |  |  |  | 4.31 |  |  |  |  | 275000
FCR | 2012-07-26 | 3.6576 | 1651 | 25.1 | 6.45 |  | 1.12 | 0.055 |  | 2.29 |  | 2.98 | 67 |  | 495000 | 3
FCR | 2012-07-26 | 4.8768 | 1647 | 24.2 | 6.44 |  |  |  |  | 2.06 |  |  |  |  | 418000
FCR | 2012-07-26 | 6.096 | 1643 | 23.5 | 6.51 |  | 2.58 | 0.246 |  | 1.04 |  | 7.58 | 50 |  | 1980000 | 17
FCR | 2012-08-02 | 0 | 1663 | 26.7 | 6.8 |  | 0.53 | 0.017 |  | 6.39 |  | 2.05 | 39 |  | 1837000 | 2 | sunny, breezy
FCR | 2012-08-02 | 0.762 | 1660.5 | 26.6 | 6.9 |  |  |  |  | 6.42 |  |  |  |  | 1089000
FCR | 2012-08-02 | 1.524 | 1658 | 26.4 | 7 |  | 0.57 | 0.019 |  | 5.81 |  | 2.17 | 42 |  | 1254000 | 1.9
FCR | 2012-08-02 | 2.5908 | 1654.5 | 25.7 | 6.7 |  |  |  |  | 4.89 |  |  |  |  | 836000
FCR | 2012-08-02 | 3.6576 | 1651 | 26 | 6.5 |  | 1.24 | 0.073 |  | 3.42 |  | 4.01 | 63 |  | 682000 | 2
FCR | 2012-08-02 | 4.8768 | 1647 | 25.5 | 6.5 |  |  |  |  | 1.74 |  |  |  |  | 2145000
FCR | 2012-08-02 | 6.096 | 1643 | 25 | 6.5 |  | 2.29 | 0.205 |  | 1.56 |  | 6.7 | 98 |  | 781000 | 8
FCR | 2012-08-09 | 0 | 1663 | 27.3 | 6.9 |  | 0.53 | 0.017 |  | 5.93 |  | 1.6 | 44 |  | 473000 | 2 | warm, sunny, calm, stringy strands floating on surface
FCR | 2012-08-09 | 0.762 | 1660.5 | 27 | 6.9 |  |  |  |  | 5.34 |  |  |  |  | 1342000
FCR | 2012-08-09 | 1.524 | 1658 | 26.3 | 6.8 |  | 0.61 | 0.02 |  | 4.78 |  | 2.17 | 48 |  | 1177000 | 3
FCR | 2012-08-09 | 2.5908 | 1654.5 | 26.2 | 6.7 |  |  |  |  | 2.95 |  |  |  |  | 1386000
FCR | 2012-08-09 | 3.6576 | 1651 | 25.7 | 6.5 |  | 0.97 | 0.063 |  | 2.42 |  | 3 | 58 |  | 1452000 | 2
FCR | 2012-08-09 | 4.8768 | 1647 | 24.9 | 6.5 |  |  |  |  | 1.71 |  |  |  |  | 1430000
FCR | 2012-08-09 | 6.096 | 1643 | 24.5 | 6.4 |  | 2.16 | 0.247 |  | 1.68 |  | 5.63 | 87 |  | 1716000 | 20
FCR | 2012-08-16 | 0 | 1663 | 24.6 | 6.7 |  | 0.59 | 0.02 |  | 5.93 |  | 1.93 | 42 |  | 1430000 | 3 | sunny, breezy, clear
FCR | 2012-08-16 | 0.762 | 1660.5 | 24.9 | 7 |  |  |  |  | 5.91 |  | 1.73 |  |  | 1276000
FCR | 2012-08-16 | 1.524 | 1658 | 24.9 | 7.1 |  | 0.6 | 0.019 |  | 5.78 |  | 1.74 | 44 |  | 1199000 | 2
FCR | 2012-08-16 | 2.5908 | 1654.5 | 24.9 | 7.1 |  |  |  |  | 5.88 |  | 1.81 |  |  | 2387000
FCR | 2012-08-16 | 3.6576 | 1651 | 24.8 | 7.1 |  | 0.62 | 0.171 |  | 4.61 |  | 1.84 | 42 |  | 1133000 | 2
FCR | 2012-08-16 | 4.8768 | 1647 | 24.3 | 6.8 |  |  |  |  | 2.38 |  | 3.22 |  |  | 2013000
FCR | 2012-08-16 | 6.096 | 1643 | 24.1 | 6.6 |  | 2.16 | 0.32 |  | 1.17 |  | 6.26 | 90 |  | 2266000 | 35
FCR | 2013-01-23 | 0 | 1663 | 2.8 | 6.77 |  | 0.5 | 0.021 |  | 11.74 |  | 2.14 | 37 |  | 352000 | 8 | cold, breezy, sunny
FCR | 2013-01-23 | 1.524 | 1658 | 2.8 | 6.7 |  | 0.51 | 0.021 |  | 12.1 |  | 2.26 | 38 |  | 363000 | 8
FCR | 2013-01-23 | 3.6576 | 1651 | 3 | 6.57 |  | 0.52 | 0.022 |  | 11.92 |  | 2.19 | 40 |  | 330000 | 8
FCR | 2013-01-23 | 6.096 | 1643 | 3.3 | 6.42 |  | 0.53 | 0.021 |  | 11.99 |  | 2.15 | 36 |  | 396000 | 6
FCR | 2013-02-21 | 0 | 1663 | 2.8 | 6.58 |  | 0.52 | 0.038 |  | 11.5 |  | 3.82 | 55 |  | 198000 | 12 | Cold, possible microscope tuning problem on 1663 algae count
FCR | 2013-02-21 | 1.524 | 1658 | 2.7 | 6.7 |  | 0.54 | 0.024 |  | 11.17 |  | 3.76 | 53 |  | 693000 | 8
FCR | 2013-02-21 | 3.6576 | 1651 | 2.6 | 6.8 |  | 0.54 | 0.03 |  | 11.19 |  | 3.73 | 55 |  | 495000 | 12
FCR | 2013-02-21 | 6.096 | 1643 | 3.1 | 6.8 |  | 0.59 | 0.035 |  | 10.8 |  | 4.21 | 55 |  | 660000 | 12
FCR | 2013-03-07 | 0 | 1663 | 3.3 | 6.9 |  | 0.49 | 0.01 |  | 11.16 |  | 2.84 | 24 |  | 407000 | 24 | cold, windy
FCR | 2013-03-07 | 1.524 | 1658 | 3.4 | 7 |  | 0.48 | 0.01 |  | 11.13 |  | 2.72 | 26 |  | 407000 | 12
FCR | 2013-03-07 | 3.6576 | 1651 | 3.6 | 7.05 |  | 0.54 | 0.01 |  | 11.04 |  | 2.79 | 62 |  | 561000 | 17
FCR | 2013-03-07 | 6.096 | 1643 | 4.7 | 7.06 |  | 1.04 | 0.01 |  | 10.59 |  | 4.39 | 58 |  | 605000 | 8
FCR | 2013-03-21 | 0 | 1663 | 4.9 | 7.3 |  | 0.5 | 0.02 |  | 9.54 |  | 2.39 | 43 |  | 616000 | 4 | Cold, breezy, sunny
FCR | 2013-03-21 | 1.524 | 1658 | 5.6 | 7.3 |  | 0.49 | 0.02 |  | 9.69 |  | 2.41 | 41 |  | 517000 | 4
FCR | 2013-03-21 | 3.6576 | 1651 | 6.4 | 7.3 |  | 0.51 | 0.03 |  | 9.67 |  | 2.46 | 40 |  | 451000 | 6
FCR | 2013-03-21 | 6.096 | 1643 | 6.5 | 7.4 |  | 0.55 | 0.02 |  | 9.14 |  | 2.53 | 55 |  | 451000 | 3
FCR | 2013-04-04 | 0 | 1663 | 8.3 | 7.3 |  | 0.47 | 0.004 |  | 11.7 |  | 1.73 | 37 |  | 550000 | 4 | breezy, cold, green water
FCR | 2013-04-04 | 1.524 | 1658 | 7.9 | 7.2 |  | 0.48 | 0.01 |  | 11.4 |  | 1.77 | 39 |  | 506000 | 3
FCR | 2013-04-04 | 3.6576 | 1651 | 6.6 | 7.3 |  | 0.44 | 0 |  | 11.5 |  | 1.95 | 40 |  | 396000 | 6
FCR | 2013-04-04 | 6.096 | 1643 | 6.3 | 6.6 |  | 0.46 | 0.002 |  | 11 |  | 1.95 | 39 |  | 363000 | 3
FCR | 2013-04-11 | 0 | 1663 | 12.4 | 6.85 |  | 0.38 | 0.015 |  | 9.53 |  | 1.42 | 15 |  | 407000 | 3 | sunny, warm, slight breeze
FCR | 2013-04-11 | 1.524 | 1658 | 9.9 | 6.86 |  | 0.36 | 0.019 |  | 9.58 |  | 1.41 | 12 |  | 561000 | 2
FCR | 2013-04-11 | 3.6576 | 1651 | 8.1 | 6.84 |  | 0.37 | 0.018 |  | 9.7 |  | 1.43 | 15 |  | 363000 | 3
FCR | 2013-04-11 | 6.096 | 1643 | 7.5 | 6.86 |  | 0.32 | 0.011 |  | 9.5 |  | 1.45 | 20 |  | 462000 | 2
FCR | 2013-04-18 | 0 | 1663 | 17.1 | 7.15 |  | 0.47 | 0.029 |  | 8.03 |  | 1.54 | 28 |  | 341000 | 3 | cool, breezy, overcast
FCR | 2013-04-18 | 1.524 | 1658 | 10.9 | 7.18 |  | 0.35 | 0.016 |  | 9.86 |  | 1.37 | 22 |  | 737000 | 3
FCR | 2013-04-18 | 3.6576 | 1651 | 8.2 | 7.23 |  | 0.32 | 0.014 |  | 9.42 |  | 1.24 | 25 |  | 605000 | 2
FCR | 2013-04-18 | 6.096 | 1643 | 7.7 | 7.19 |  | 0.34 | 0.019 |  | 8.74 |  | 1.28 | 29 |  | 660000 | 1.9
FCR | 2013-04-25 | 0 | 1663 | 15.8 | 6.8 |  | 0.51 | 0.021 |  | 8.84 |  | 1.3 | 59 |  | 803000 | 1.9 | cool, windy, sunny
FCR | 2013-04-25 | 1.524 | 1658 | 13.8 | 6.63 |  | 0.41 | 0.02 |  | 9.57 |  | 1.31 | 34 |  | 682000 | 1.9
FCR | 2013-04-25 | 3.6576 | 1651 | 9.4 | 6.4 |  | 0.36 | 0.019 |  | 9.99 |  | 1.46 | 31 |  | 792000 | 1.9
FCR | 2013-04-25 | 6.096 | 1643 | 7.7 | 6.3 |  | 0.38 | 0.025 |  | 8.8 |  | 1.48 | 31 |  | 638000 | 1.9
FCR | 2013-05-02 | 0 | 1663 | 17.9 | 6.3 |  | 0.45 | 0.021 |  | 8.21 |  | 1.41 | 32 |  | 704000 | 1.9 | cool, breezy, clear
FCR | 2013-05-02 | 1.524 | 1658 | 15.6 | 6.6 |  | 0.46 | 0.019 |  | 8.1 |  | 1.29 | 34 |  | 1100000 | 2
FCR | 2013-05-02 | 3.6576 | 1651 | 11.3 | 6.6 |  | 0.27 | 0.018 |  | 8.48 |  | 0.747 | 27 |  | 715000 | 1.9
FCR | 2013-05-02 | 6.096 | 1643 | 8.9 | 6.6 |  | 0.38 | 0.045 |  | 7.02 |  | 1.18 | 30 |  | 484000 | 2
FCR | 2013-05-09 | 0 | 1663 | 16.2 | 6.9 |  | 0.64 | 0.019 |  | 8.17 |  | 2.24 | 50 |  | 231000 | 2 | sunny, light breeze
FCR | 2013-05-09 | 1.524 | 1658 | 15.1 | 6.9 |  | 0.67 | 0.031 |  | 7.89 |  | 4.03 | 68 |  | 198000 | 1.9
FCR | 2013-05-09 | 3.6576 | 1651 | 12.3 | 6.8 |  | 0.24 | 0.001 |  | 8.08 |  | 1.13 | 27 |  | 418000 | 1.9
FCR | 2013-05-09 | 6.096 | 1643 | 10.1 | 6.6 |  | 0.68 | 0.08 |  | 6.41 |  | 2.89 | 34 |  | 638000 | 2
FCR | 2013-05-16 | 0 | 1663 | 18.3 | 6.6 |  | 0.61 | 0.019 |  | 7.48 |  | 2.33 | 51 |  | 1243000 | 2 | sunny, warm, breezy
FCR | 2013-05-16 | 1.524 | 1658 | 15.8 | 6.7 |  | 0.65 | 0.017 |  | 7.26 |  | 3.28 | 54 |  | 1815000 | 1.9
FCR | 2013-05-16 | 3.6576 | 1651 | 11.8 | 6.7 |  | 0.65 | 0.039 |  | 6.69 |  | 2.34 | 37 |  | 1243000 | 1.9
FCR | 2013-05-16 | 6.096 | 1643 | 10.9 | 6.6 |  | 0.45 | 0.088 |  | 6.87 |  | 1.39 | 26 |  | 737000 | 2
FCR | 2013-05-23 | 0 | 1663 | 19.6 | 6.6 |  | 0.49 | 0.026 |  | 8.45 |  | 1.65 | 49 |  | 1419000 | 4 | cool, overcast, slight breeze
FCR | 2013-05-23 | 1.524 | 1658 | 17 | 6.7 |  | 0.54 | 0.017 |  | 7.98 |  | 1.96 | 49 |  | 1243000 | 2
FCR | 2013-05-23 | 3.6576 | 1651 | 11.9 | 6.7 |  | 0.32 | 0.058 |  | 8.35 |  | 1.26 | 31 |  | 1023000 | 2
FCR | 2013-05-23 | 6.096 | 1643 | 11.3 | 6.7 |  | 0.43 | 0.099 |  | 8.73 |  | 1.56 | 41 |  | 1485000 | 3
FCR | 2013-05-30 | 0 | 1663 | 20.7 | 7 |  | 0.39 | 0.016 |  | 8.55 |  | 1.4 | 25 |  | 2101000 | 2 | Sunny,Warm,Clear
FCR | 2013-05-30 | 1.524 | 1658 | 21.8 | 7 |  | 0.41 | 0.013 |  | 7.96 |  | 1.41 | 36 |  | 880000 | 1.9
FCR | 2013-05-30 | 3.6576 | 1651 | 12.9 | 6.9 |  | 0.38 | 0.039 |  | 9.35 |  | 1.57 | 32 |  | 128700 | 1.9
FCR | 2013-05-30 | 6.096 | 1643 | 12 | 6.99 |  | 0.41 | 0.055 |  | 9.39 |  | 1.74 | 44 |  | 814000 | 2
FCR | 2013-06-06 | 0 | 1663 | 21.7 | 7.42 |  | 0.52 | 0.022 |  | 8.03 |  | 1.7 | 46 |  | 2332000 | 2 | hard rain :(
FCR | 2013-06-06 | 1.524 | 1658 | 17.3 | 7.35 |  | 0.46 | 0.026 |  | 9.53 |  | 1.61 | 47 |  | 1023000 | 2
FCR | 2013-06-06 | 3.6576 | 1651 | 11 | 7.08 |  | 0.32 | 0.059 |  | 10.06 |  | 1.39 | 42 |  | 748000 | 3
FCR | 2013-06-06 | 6.096 | 1643 | 10.5 | 7.04 |  | 0.35 | 0.076 |  | 10.68 |  | 1.46 | 52 |  | 880000 | 4
FCR | 2013-06-20 | 0 | 1663 | 22.3 | 7.21 |  | 0.52 | 0.02 |  | 8.72 |  | 1.69 | 51 |  | 1133000 | 3 | fog, cloudy, cool and breezy
FCR | 2013-06-20 | 1.524 | 1658 | 18.9 | 7.03 |  | 0.44 | 0.016 |  | 8.62 |  | 2.4 | 49 |  | 1089000 | 2
FCR | 2013-06-20 | 3.6576 | 1651 | 12.5 | 6.89 |  | 0.25 | 0.058 |  | 9.77 |  | 1.23 | 26 |  | 836000 | 1.9
FCR | 2013-06-20 | 6.096 | 1643 | 12.1 | 6.77 |  | 0.32 | 0.049 |  | 10.85 |  | 1.48 | 53 |  | 1452000 | 2
FCR | 2013-06-27 | 0 | 1663 | 23.8 | 8.21 |  | 0.59 | 0.018 |  | 10.17 |  | 2.25 | 62 |  | 1287000 | 4 | overcast, slight rain, breezy and cool, anabaena counts drop off significantly at 1647 and below
FCR | 2013-06-27 | 1.524 | 1658 | 19.6 | 7.97 |  | 0.45 | 0.011 |  | 10.39 |  | 2.57 | 68 |  | 2112000 | 1.9
FCR | 2013-06-27 | 3.6576 | 1651 | 12.1 | 7.33 |  | 0.25 | 0.063 |  | 8.78 |  | 1.28 | 36 |  | 1465000 | 2
FCR | 2013-06-27 | 6.096 | 1643 | 11.4 | 7.13 |  | 0.26 | 0.077 |  | 9.42 |  | 1.3 | 32 |  | 1353000 | 1.9
FCR | 2013-07-03 | 0 | 1663 | 23.2 | 6.4 |  | 0.61 | 0.039 |  | 7.9 |  | 2.89 | 61 |  | 869000 | 4 | Light Rain 4" this week
FCR | 2013-07-03 | 1.524 | 1658 | 20 | 6.6 |  | 0.6 | 0 |  | 8.94 |  | 3.36 | 66 |  | 147400 | 1.9
FCR | 2013-07-03 | 3.6576 | 1651 | 14.2 | 6.4 |  | 0.3 | 0.068 |  | 8.37 |  | 1.82 | 39 |  | 1617000 | 1.9
FCR | 2013-07-03 | 6.096 | 1643 | 12.3 | 6.4 |  | 0.29 | 0.079 |  | 9 |  | 1.62 | 33 |  | 1045000 | 2
FCR | 2013-07-11 | 0 | 1663 | 21.3 | 6.92 |  | 0.47 | 0.019 |  | 7.99 |  | 7.46 | 111 |  | 638000 | 4 | humid, overcast,
FCR | 2013-07-11 | 1.524 | 1658 | 19.6 | 6.84 |  | 0.57 | 0.019 |  | 7.57 |  | 4.8 | 78 |  | 759000 | 3
FCR | 2013-07-11 | 3.6576 | 1651 | 12.7 | 6.85 |  | 0.31 | 0.09 |  | 7.84 |  | 2.04 | 37 |  | 1309000 | 4
FCR | 2013-07-11 | 6.096 | 1643 | 11.5 | 6.92 |  | 0.45 | 0.318 |  | 7.72 |  | 1.85 | 41 |  | 858000 | 2
FCR | 2013-07-19 | 0 | 1663 | 21.7 | 6.7 |  | 0.54 | 0.019 |  | 8.34 |  | 5.22 | 74 |  | 1111000 | 8 | Light Rain 4" this week
FCR | 2013-07-19 | 1.524 | 1658 | 19.8 | 6.7 |  | 0.73 | 0.017 |  | 5.83 |  | 4.38 | 64 |  | 1056000 | 2
FCR | 2013-07-19 | 3.6576 | 1651 | 13.9 | 6.8 |  | 0.64 | 0.373 |  | 6.6 |  | 2.86 | 48 |  | 825000 | 8
FCR | 2013-07-19 | 6.096 | 1643 | 15.5 | 6.9 |  | 0.62 | 0.123 |  | 6 |  | 3.49 | 59 |  | 737000 | 2
FCR | 2013-07-25 | 0 | 1663 | 21.6 | 7.4 |  | 0.56 | 0.013 |  | 10.54 |  | 3.66 | 69 |  | 2442000 | 6 | cool, sunny, slight breeze
FCR | 2013-07-25 | 1.524 | 1658 | 17.6 | 7.4 |  | 0.6 | 0.042 |  | 4.22 |  | 3.37 | 55 |  | 2530000 | 2
FCR | 2013-07-25 | 3.6576 | 1651 | 13.5 | 7 |  | 0.93 | 0.686 |  | 5.64 |  | 3.18 | 58 |  | 737000 | 8
FCR | 2013-07-25 | 6.096 | 1643 | 11.5 | 6.8 |  | 1.06 | 1.05 |  | 4.41 |  | 4.02 | 63 |  | 1122000 | 2
FCR | 2013-08-01 | 0 | 1663 | 21.5 | 6.5 |  | 0.35 | 0.028 |  | 10.32 |  | 2.08 | 46 |  | 1859000 | 3 | sunny, warm, partly cloudy. Mn on lowest level changed to 2 from >1.75
FCR | 2013-08-01 | 1.524 | 1658 | 15.8 | 6.24 |  | 0.6 | 0.079 |  | 3.05 |  | 2.31 | 48 |  | 2794000 | 2
FCR | 2013-08-01 | 3.6576 | 1651 | 11.6 | 6.33 |  | 2.96 | 1.34 |  | 3.6 |  | 7.01 | 130 |  | 1408000 | 17
FCR | 2013-08-01 | 6.096 | 1643 | 11.2 | 6.2 |  | 4.88 | 2 |  | 1.59 |  | 14.6 | 212 |  | 1980000 | 17
FCR | 2013-08-08 | 0 | 1663 | 21.8 | 6.6 |  | 0.47 | 0.017 |  | 9.84 |  | 2.07 | 51 |  | 1210000 | 3 | cool, cloudy
FCR | 2013-08-08 | 1.524 | 1658 | 18.7 | 6.5 |  | 0.48 | 0.059 |  | 4.51 |  | 2.6 | 59 |  | 1993000 | 3
FCR | 2013-08-08 | 3.6576 | 1651 | 13.6 | 6.5 |  | 1.59 | 0.85 |  | 5.53 |  | 4.99 | 102 |  | 1298000 | 12
FCR | 2013-08-08 | 6.096 | 1643 | 12.9 | 6.7 |  | 1.66 | 0.902 |  | 5.42 |  | 5.28 | 94 |  | 2266000 | 4
FCR | 2013-08-15 | 0 | 1663 | 22 | 7.9 |  | 0.46 | 0.02 |  | 8.06 |  | 1.65 | 41 |  | 363000 | 3 | sunny, cool
FCR | 2013-08-15 | 1.524 | 1658 | 19.3 | 7.7 |  | 0.57 | 0.077 |  | 5.65 |  | 2.7 | 37 |  | 512000 | 2
FCR | 2013-08-15 | 3.6576 | 1651 | 14.9 | 7.4 |  | 1.45 | 0.681 |  | 5.67 |  | 4.81 | 67 |  | 330000 | 2
FCR | 2013-08-15 | 6.096 | 1643 | 12.1 | 7.3 |  | 1.65 | 0.973 |  | 6.21 |  | 6.46 | 108 |  | 748000 | 2.9
FCR | 2013-08-21 | 0 | 1663 | 20.9 | 6.3 |  | 0.47 | 0.014 |  | 7.28 |  | 1.12 | 37 |  | 374000 | 1.9 | cloudy breezy
FCR | 2013-08-21 | 1.524 | 1658 | 22.2 | 6.4 |  | 0.46 | 0.013 |  | 4.96 |  | 1.22 | 36 |  | 561000 | 1.9
FCR | 2013-08-21 | 3.6576 | 1651 | 19.1 | 6.3 |  | 0.79 | 0.174 |  | 4.96 |  | 3.36 | 71 |  | 1672000 | 3
FCR | 2013-08-21 | 6.096 | 1643 | 13.3 | 6.2 |  | 1.64 | 0.906 |  | 6.08 |  | 5.87 | 103 |  | 1144000 | 4
FCR | 2013-08-29 | 0 | 1663 | 22.8 | 6.9 |  | 0.55 | 0.009 |  | 7.84 |  | 1.55 | 42 |  | 1771000 | 6 | PARTLY CLOUDY, WARM, BREEZY
FCR | 2013-08-29 | 1.524 | 1658 | 19 | 6.73 |  | 1.1 | 0.195 |  | 4.95 |  | 3.68 | 92 |  | 1804000 | 1.9
FCR | 2013-08-29 | 3.6576 | 1651 | 13.9 | 6.74 |  | 1.49 | 0.786 |  | 6.8 |  | 5.54 | 100 |  | 2365000 | 3
FCR | 2013-08-29 | 6.096 | 1643 | 13.3 | 6.74 |  | 1.54 | 0.864 |  | 6.83 |  | 5.61 | 105 |  | 2244000 | 1.9
FCR | 2013-09-05 | 0 | 1663 | 22.9 | 7.1 |  | 0.45 | 0.014 |  | 9.49 |  | 1.33 | 25 |  | 715000 | 3 | Sunny, Breezy
FCR | 2013-09-05 | 1.524 | 1658 | 18.7 | 6.8 |  | 0.92 | 0.132 |  | 6.81 |  | 4.34 | 60 |  | 1334000 | 1.9
FCR | 2013-09-05 | 3.6576 | 1651 | 14.1 | 6.8 |  | 1.3 | 0.838 |  | 9.66 |  | 5.41 | 66 |  | 1441000 | 1.9
FCR | 2013-09-05 | 6.096 | 1643 | 13.9 | 6.7 |  | 1.31 | 0.914 |  | 9.29 |  | 5.61 | 79 |  | 880000 | 1.9
FCR | 2013-09-12 | 0 | 1663 | 23.9 | 6.8 |  | 0.42 | 0.019 |  | 7.42 |  | 1.14 | 34 |  | 704000 | 8 | Sunny, Breezy
FCR | 2013-09-12 | 1.524 | 1658 | 21 | 6.7 |  | 1.3 | 0.025 |  | 7.15 |  | 2.32 | 127 |  | 605000 | 1.9
FCR | 2013-09-12 | 3.6576 | 1651 | 15.5 | 6.6 |  | 1.27 | 0.694 |  | 7.89 |  | 5.31 | 111 |  | 1441000 | 1.9
FCR | 2013-09-12 | 6.096 | 1643 | 14.3 | 6.7 |  | 1.37 | 0.914 |  | 8.27 |  | 5.93 | 103 |  | 1540000 | 2
FCR | 2013-09-18 | 0 | 1663 | 20.1 | 6.8 |  | 0.43 | 0.003 |  | 7.38 |  | 1.01 | 35 |  | 396000 | 2 | cool, cloudy
FCR | 2013-09-18 | 1.524 | 1658 | 19 | 6.7 |  | 0.67 | 0.11 |  | 6.43 |  | 2.67 | 58 |  | 616000 | 3
FCR | 2013-09-18 | 3.6576 | 1651 | 15 | 6.6 |  | 1.15 | 0.66 |  | 8.42 |  | 4.88 | 91 |  | 1804000 | 2
FCR | 2013-09-18 | 6.096 | 1643 | 13.6 | 6.4 |  | 1.39 | 0.744 |  | 9.02 |  | 6.01 | 108 |  | 1947000 | 1.9
FCR | 2013-09-26 | 0 | 1663 | 19.7 | 6.8 |  | 0.53 | 0.02 |  | 5.3 |  | 1.44 | 50 |  | 770000 | 1.9 | cool, partly cloudy slight breeze
FCR | 2013-09-26 | 1.524 | 1658 | 18.8 | 6.7 |  | 0.87 | 0.063 |  | 6.21 |  | 3.08 | 64 |  | 1111000 | 2
FCR | 2013-09-26 | 3.6576 | 1651 | 13.8 | 6.3 |  | 1.33 | 0.97 |  | 8.88 |  | 6.45 | 107 |  | 2343000 | 2
FCR | 2013-09-26 | 6.096 | 1643 | 13.5 | 6.1 |  | 1.36 | 1.006 |  | 9.13 |  | 6.8 | 113 |  | 979000 | 1.9
FCR | 2013-10-04 | 0 | 1663 | 19.4 | 6.7 |  | 0.51 | 0.022 |  | 8.18 |  | 1.53 | 32 |  | 869000 | 3 | Sunny, Breezy
FCR | 2013-10-04 | 1.524 | 1658 | 18 | 6.7 |  | 0.89 | 0.066 |  | 6.28 |  | 3.36 | 58 |  | 682000 | 3
FCR | 2013-10-04 | 3.6576 | 1651 | 13.8 | 6.5 |  | 1.06 | 0.974 |  | 9.1 |  | 6.3 | 98 |  | 1441000 | 1.9
FCR | 2013-10-04 | 6.096 | 1643 | 13.5 | 6.7 |  | 1.25 | 1.062 |  | 8.48 |  | 7.19 | 114 |  | 1881000 | 2
FCR | 2013-10-10 | 0 | 1663 | 18.1 | 7.1 |  | 0.5 | 0.023 |  | 8.07 |  | 1.8 | 29 |  | 1606000 | 1.9 | windy
FCR | 2013-10-10 | 1.524 | 1658 | 18 | 7 |  | 0.51 | 0.033 |  | 8.24 |  | 1.79 | 40 |  | 1188000 | 3
FCR | 2013-10-10 | 3.6576 | 1651 | 14.6 | 6.8 |  | 0.76 | 0.637 |  | 9.34 |  | 3.81 | 31 |  | 1353000 | 1.9
FCR | 2013-10-10 | 6.096 | 1643 | 12.9 | 6.8 |  | 1.21 | 1.138 |  | 8.83 |  | 5.89 | 79 |  | 1078000 | 1.9
FCR | 2013-10-17 | 0 | 1663 | 18.5 | 7.6 |  | 0.52 | 0.04 |  | 8.14 |  | 1.69 | 41 |  | 1650000 | 1.9 | Cloudy, Light Rain, Cool
FCR | 2013-10-17 | 1.524 | 1658 | 17.9 | 7.6 |  | 0.7 | 0.044 |  | 7.28 |  | 2.39 | 62 |  | 1232000 | 3
FCR | 2013-10-17 | 3.6576 | 1651 | 14.8 | 6.4 |  | 1.01 | 1.2 |  | 7.7 |  | 5.16 | 88 |  | 1826000 | 1.9
FCR | 2013-10-17 | 6.096 | 1643 | 14.5 | 6.4 |  | 1.12 | 1.456 |  | 7.67 |  | 5.67 | 107 |  | 1636000 | 1.9
FCR | 2013-10-24 | 0 | 1663 | 14.3 | 7.34 |  | 0.64 | 0.084 |  | 8.76 |  | 2.63 | 45 |  | 1276000 | 6 | windy, cloudy, cold
FCR | 2013-10-24 | 1.524 | 1658 | 13.5 | 7.37 |  | 0.64 | 0.073 |  | 8.79 |  | 2.68 | 45 |  | 1210000 | 3
FCR | 2013-10-24 | 3.6576 | 1651 | 11.8 | 6.87 |  | 0.95 | 1.048 |  | 9.84 |  | 5.47 | 69 |  | 715000 | 2
FCR | 2013-10-24 | 6.096 | 1643 | 12.3 | 6.7 |  | 1 | 0.968 |  | 10.23 |  | 5.73 | 79 |  | 671000 | 2
FCR | 2013-10-28 | 0 | 1663 | 13.2 | 6.6 |  | 0.56 | 0.155 |  | 9.14 |  | 2.71 | 60 |  |  |  | Murky Water
FCR | 2013-10-28 | 1.524 | 1658 | 12.9 | 6.5 |  | 0.54 | 0.152 |  | 9.26 |  | 2.49 | 60
FCR | 2013-10-28 | 3.6576 | 1651 | 12.8 | 6.6 |  | 0.53 | 0.146 |  | 9.29 |  | 2.53 | 99
FCR | 2013-10-28 | 6.096 | 1643 | 12.5 | 6.7 |  | 0.59 | 0.142 |  | 9.33 |  | 2.78 | 73
FCR | 2013-11-07 | 0 | 1663 | 12.2 | 7.33 |  | 0.3 | 0.052 |  | 8.78 |  | 1.54 | 31 |  | 1771000 | 3 | breezy, cool, partly cloudy
FCR | 2013-11-07 | 1.524 | 1658 | 12 | 7.29 |  | 0.32 | 0.059 |  | 8.79 |  | 1.47 | 17 |  | 1463000 | 2
FCR | 2013-11-07 | 3.6576 | 1651 | 11.7 | 7.26 |  | 0.32 | 0.057 |  | 8.29 |  | 1.74 | 27 |  | 1309000 | 3
FCR | 2013-11-07 | 6.096 | 1643 | 11.5 | 7.19 |  | 0.45 | 0.104 |  | 7.98 |  | 2.26 | 32 |  | 902000 | 3
FCR | 2013-11-14 | 0 | 1663 | 9 | 7.31 |  | 0.27 | 0.041 |  | 11.29 |  | 1.53 | 45 |  | 583000 | 8 | clear, cold, lite breeze
FCR | 2013-11-14 | 1.524 | 1658 | 8.7 | 7.32 |  | 0.29 | 0.053 |  | 11.31 |  | 1.55 | 44 |  | 825000 | 6
FCR | 2013-11-14 | 3.6576 | 1651 | 8.5 | 7.32 |  | 0.28 | 0.037 |  | 11.09 |  | 1.52 | 44 |  | 825000 | 6
FCR | 2013-11-14 | 6.096 | 1643 | 8.5 | 7.33 |  | 0.31 | 0.061 |  | 11.41 |  | 1.56 | 35 |  | 792000 | 8
FCR | 2013-11-21 | 0 | 1663 | 8.7 | 7.5 |  | 0.28 | 0.083 |  | 10.03 |  | 1.36 | 28 |  | 605000 | 6 | Partly Cloudy, Cold
FCR | 2013-11-21 | 1.524 | 1658 | 8.5 | 7.6 |  | 0.3 | 0.04 |  | 10.13 |  | 1.34 | 29 |  | 418000 | 8
FCR | 2013-11-21 | 3.6576 | 1651 | 8.1 | 7.5 |  | 0.28 | 0.05 |  | 10 |  | 1.3 | 27 |  | 506000 | 6
FCR | 2013-11-21 | 6.096 | 1643 | 8.1 | 7.5 |  | 0.32 | 0.079 |  | 9.71 |  | 1.64 | 31 |  | 473000 | 6
FCR | 2013-12-05 | 0 | 1663 | 8.5 | 8 |  | 0.33 | 0.015 |  | 10.61 |  | 1.86 | 28 |  | 2211000 | 17 | Cloudy, Cool
FCR | 2013-12-05 | 1.524 | 1658 | 7.1 | 8 |  | 0.32 | 0.012 |  | 10.6 |  | 1.77 | 24 |  | 1331000 | 17
FCR | 2013-12-05 | 3.6576 | 1651 | 7.3 | 8 |  | 0.31 | 0.058 |  | 10.44 |  | 1.74 | 49 |  | 902000 | 8
FCR | 2013-12-05 | 6.096 | 1643 | 7 | 7.9 |  | 0.3 | 0.019 |  | 10.59 |  | 1.73 | 29 |  | 715000 | 8
FCR | 2013-12-19 | 0 | 1663 | 5.6 | 7.7 |  | 0.37 | 0.006 |  | 11.77 |  | 1.84 | 47 |  | 737000 | 12 | Cool, Clear, and Windy
FCR | 2013-12-19 | 1.524 | 1658 | 5 | 7.7 |  | 0.38 | 0.012 |  | 11.55 |  | 2.14 | 52 |  | 649000 | 17
FCR | 2013-12-19 | 3.6576 | 1651 | 5.1 | 7.6 |  | 0.38 | 0.002 |  | 11.71 |  | 2.04 | 53 |  | 715000 | 8
FCR | 2013-12-19 | 6.096 | 1643 | 4.9 | 7.6 |  | 0.42 | 0.036 |  | 11.5 |  | 2.4 | 53 |  | 825000 | 8
FCR | 2014-01-16 | 0 | 1663 | 3.5 | 7.9 |  | 0.46 | 0.048 |  | 15.31 |  | 2.31 | 28 |  | 583000 | 6 | sunny, col
FCR | 2014-01-16 | 1.524 | 1658 | 3.2 | 8 |  | 0.44 | 0.05 |  | 15.42 |  | 2.36 | 41 |  | 517000 | 3
FCR | 2014-01-16 | 3.6576 | 1651 | 3.1 | 8 |  | 0.41 | 0.079 |  | 15.43 |  | 2.33 | 35 |  | 517000 | 6
FCR | 2014-01-16 | 6.096 | 1643 | 3.5 | 8 |  | 0.45 | 0.02 |  | 12.8726 |  | 2.31 | 34 |  | 330000 | 3
FCR | 2014-01-23 | 0 | 1663 | 4.3 | 7 |  | 0.45 | 0.034 |  | 9.48 |  | 2.12 | 31 |  | 2761000 | 2
FCR | 2014-01-23 | 1.524 | 1658 | 4.5 | 7 |  | 0.47 | 0.038 |  | 9.3 |  | 2.21 | 43 |  | 2068000 | 4
FCR | 2014-01-23 | 3.6576 | 1651 | 4.1 | 6.8 |  | 0.52 | 0.026 |  | 9.36 |  | 2.42 | 40 |  | 2343000 | 6
FCR | 2014-01-23 | 6.096 | 1643 | 4.2 | 6.7 |  | 1.17 | 0.44 |  | 6.15 |  | 5.16 | 77 |  | 3344000 | 6
FCR | 2014-03-20 | 0 | 1663 | 8.1 | 7.93 |  | 0.46 | 0.016 |  | 9.01 |  | 2.46 | 10 |  | 473000 | 4
FCR | 2014-03-20 | 1.524 | 1658 | 7.6 | 7.91 |  | 0.54 | 0.035 |  | 9.18 |  | 2.49 | 16 |  | 539000 | 4
FCR | 2014-03-20 | 3.6576 | 1651 | 7.5 | 7.83 |  | 0.48 | 0.022 |  | 9.06 |  | 2.72 | 23 |  | 572000 | 3
FCR | 2014-03-20 | 6.096 | 1643 | 7 | 7.81 |  | 0.49 | 0.019 |  | 9.05 |  | 2.76 | 24 |  | 330000 | 3
FCR | 2014-04-10 | 0 | 1663 | 11.5 | 7.72 |  | 0.28 | 0.017 |  | 11.49 |  | 1.56 | 38 |  | 440000 | 17 | sunny, light breeze
FCR | 2014-04-10 | 1.524 | 1658 | 9.6 | 7.64 |  | 0.27 | 0.014 |  | 11.49 |  | 1.61 | 42 |  | 550000 | 12
FCR | 2014-04-10 | 3.6576 | 1651 | 8.7 | 7.6 |  | 0.37 | 0.015 |  | 10.84 |  | 1.48 | 33 |  | 198000 | 17
FCR | 2014-04-10 | 6.096 | 1643 | 8.1 | 7.49 |  | 0.34 | 0.03 |  | 10.5 |  | 1.67 | 29 |  | 308000 | 12
FCR | 2014-04-24 | 0 | 1663 | 14.6 | 6.8 |  | 0.33 | 0.031 |  | 9.02 |  | 1.39 | 32 |  | 308000 | 8 | clear, light breeze
FCR | 2014-04-24 | 1.524 | 1658 | 12.6 | 6.8 |  | 0.39 | 0.017 |  | 9.34 |  | 1.54 | 28 |  | 231000 | 8
FCR | 2014-04-24 | 3.6576 | 1651 | 9.6 | 6.7 |  | 0.47 | 0.096 |  | 8.34 |  | 2.15 | 44 |  | 517000 | 8
FCR | 2014-04-24 | 6.096 | 1643 | 8.5 | 6.81 |  | 0.34 | 0.137 |  | 7.42 |  | 1.66 | 33 |  | 319000 | 6
FCR | 2014-05-08 | 0 | 1663 | 18.8 | 7.2 |  | 0.36 | 0.024 |  | 8.96 |  | 1.55 | 39 |  | 649000 | 2 | sunny, warm
FCR | 2014-05-08 | 1.524 | 1658 | 15.2 | 7.2 |  | 0.26 | 0.027 |  | 8.57 |  | 1.42 | 26 |  | 1045000 | 2
FCR | 2014-05-08 | 3.6576 | 1651 | 12.9 | 7.26 |  | 0.32 | 0.106 |  | 7.82 |  | 1.49 | 29 |  | 869000 | 1.9
FCR | 2014-05-08 | 6.096 | 1643 | 10.2 | 7.24 |  | 0.31 | 0.136 |  | 7.08 |  | 1.46 | 30 |  | 704000 | 1.9
FCR | 2014-05-30 | 0 | 1663 | 19.5 | 7.42 |  | 0.41 | 0.011 |  | 8.86 |  | 1.44 | 36 |  | 869000 | 2
FCR | 2014-05-30 | 1.524 | 1658 | 15.2 | 7.36 |  | 0.44 | 0.034 |  | 8.32 |  | 1.68 | 37 |  | 1177000 | 2
FCR | 2014-05-30 | 3.6576 | 1651 | 11.1 | 7.4 |  | 0.39 | 0.143 |  | 9.23 |  | 1.66 | 41 |  | 1287000 | 2
FCR | 2014-05-30 | 6.096 | 1643 | 10.6 | 7.35 |  | 0.35 | 0.157 |  | 8.91 |  | 1.61 | 68 |  | 1496000 | 2
FCR | 2014-06-19 | 0 | 1663 | 21.6 | 6.82 |  | 0.39 | 0.014 |  | 8.75 |  | 1.56 | 39 |  | 825000 | 3 | dark green water, warm and breezy
FCR | 2014-06-19 | 1.524 | 1658 | 15 | 6.82 |  | 0.56 | 0.143 |  | 5.54 |  | 2.02 | 48 |  | 1336000 | 2
FCR | 2014-06-19 | 3.6576 | 1651 | 11.9 | 6.78 |  | 1.15 | 0.559 |  | 6.16 |  | 3.46 | 51 |  | 803000 | 3
FCR | 2014-06-19 | 6.096 | 1643 | 13 | 6.79 |  | 2.26 | 1.066 |  | 5.33 |  | 8.74 | 116 |  | 935000 | 2
FCR | 2014-07-03 | 0 | 1663 | 24 | 6.9 |  | 0.35 | 0.02 |  | 7.96 |  | 1.29 | 19 |  | 814000 | 3 | dark green water, warm and sunny
FCR | 2014-07-03 | 1.524 | 1658 | 20.3 | 6.82 |  | 0.4 | 0.064 |  | 6.27 |  | 1.51 | 24 |  | 1254000 | 2
FCR | 2014-07-03 | 3.6576 | 1651 | 16 | 6.78 |  | 1.96 | 0.756 |  | 5.2 |  | 6.52 | 208 |  | 1463000 | 1.9
FCR | 2014-07-03 | 6.096 | 1643 | 14.1 | 6.8 |  | 2.15 | 0.94 |  | 4.93 |  | 8.36 | 103 |  | 1936000 | 2
FCR | 2014-07-17 | 0 | 1663 | 24.8 | 6.39 |  | 0.33 | 0.015 |  | 7.56 |  | 0.929 | 28 |  | 627000 | 4 | warm, breezy sunny
FCR | 2014-07-17 | 1.524 | 1658 | 21.4 | 6.41 |  | 0.31 | 0.063 |  | 6.49 |  | 1.51 | 46 |  | 1133000 | 6
FCR | 2014-07-17 | 3.6576 | 1651 | 12.5 | 6.33 |  | 3.34 | 1.27 |  | 6.37 |  | 12.6 | 175 |  | 935000 | 6
FCR | 2014-07-17 | 6.096 | 1643 | 12.1 | 6.16 |  | 3.32 | 1.1 |  | 6.69 |  | 13.5 | 178 |  | 528000 | 6
FCR | 2014-07-24 | 0 | 1663 | 25.1 | 6.7 |  | 0.32 | 0.027 |  | 6.33 |  | 1.2 | 31 |  | 627000 | 6 | warm, breezy sunny, everything is rises (Mn and Fe levels increased from last week)
FCR | 2014-07-24 | 1.524 | 1658 | 20.6 | 6.5 |  | 0.41 | 0.16 |  | 4.92 |  | 1.98 | 50 |  | 1243000 | 4
FCR | 2014-07-24 | 3.6576 | 1651 | 13.3 | 6.5 |  | 3.9 | 1.354 |  | 5.37 |  | 15.1 | 202 |  | 1573000 | 6
FCR | 2014-07-24 | 6.096 | 1643 | 12.9 | 6.5 |  | 4 | 1.298 |  | 5.51 |  | 15.1 | 212 |  | 1133000 | 4
FCR | 2014-07-30 | 0 | 1663 | 23.7 | 6.8 |  | 0.02 | 0.025 |  | 5.95 |  | 1.1 | 33 |  | 682000 | 3 | dark green water, warm and sunny
FCR | 2014-07-30 | 1.524 | 1658 | 22 | 6.7 |  | 0.32 | 0.032 |  | 5.3 |  | 1.68 | 47 |  | 1221000 | 12
FCR | 2014-07-30 | 3.6576 | 1651 | 15.3 | 6.5 |  | 3.5 | 1.256 |  | 5.86 |  | 14.1 | 204 |  | 1034000 | 8
FCR | 2014-07-30 | 6.096 | 1643 | 14.2 | 6.6 |  | 4.38 | 1.392 |  | 6.07 |  | 16 | 212 |  | 1045000 | 6
FCR | 2014-08-07 | 0 | 1663 | 24.3 | 8.04 |  | 0.27 | 0.018 |  | 7.92 |  | 1.03 | 11 |  | 440000 | 1.9 | sunny, clear, green water
FCR | 2014-08-07 | 1.524 | 1658 | 21.6 | 7.55 |  | 0.48 | 0.054 |  | 5.75 |  | 1.72 | 119 |  | 1166000 | 1.69
FCR | 2014-08-07 | 3.6576 | 1651 | 14.9 | 6.7 |  | 4.26 | 1.59 |  | 5.17 |  | 18.1 | 215 |  | 627000 | 6
FCR | 2014-08-07 | 6.096 | 1643 | 14.3 | 6.67 |  | 5.94 | 2.108 |  | 2.8 |  | 25.2 | 311 |  | 2926000 | 6
FCR | 2014-08-14 | 0 | 1663 | 21.8 | 7.09 |  | 0.5 | 0.007 |  | 8.28 |  | 1.43 | 35 |  | 1276000 | 3 | sunny, cool, breezy
FCR | 2014-08-14 | 1.524 | 1658 | 19.7 | 6.62 |  | 0.51 | 0.07 |  | 4.38 |  | 3.1 | 55 |  | 891000 | 2
FCR | 2014-08-14 | 3.6576 | 1651 | 13.7 | 6.58 |  | 5.5 | 2.128 |  | 3.88 |  | 27.4 | 322 |  | 2761000 | 12
FCR | 2014-08-14 | 6.096 | 1643 | 13 | 6.56 |  | 7.88 | 2.768 |  | 1.23 |  | 34.7 | 472 |  | 3069000 | 17
FCR | 2014-08-21 | 0 | 1663 | 22.7 | 6.77 |  | 0.24 | 0.007 |  | 7.77 |  | 1.41 | 32 |  | 990000 | 3 | sunny, greenish water
FCR | 2014-08-21 | 1.524 | 1658 | 21.5 | 6.68 |  | 0.38 | 0.007 |  | 6.14 |  | 1.94 | 44 |  | 891000 | 2
FCR | 2014-08-21 | 3.6576 | 1651 | 14.5 | 6.43 |  | 3.64 | 1.404 |  | 2.88 |  | 17.8 | 242 |  | 1749000 | 2
FCR | 2014-08-21 | 6.096 | 1643 | 14.4 | 6.89 |  | 4.28 | 1.92 |  | 3.03 |  | 23.1 | 298 |  | 2310000 | 8
FCR | 2014-08-28 | 0 | 1663 | 22.9 | 7.3 |  | 0.16 | 0.011 |  | 7.05 |  | 2.05 | 48 |  | 2046000 | 4 | sunny, greenish water
FCR | 2014-08-28 | 1.524 | 1658 | 22 | 6.9 |  | 0.22 | 0.039 |  | 3.89 |  | 2.38 | 58 |  | 1771000 | 3
FCR | 2014-08-28 | 3.6576 | 1651 | 15.4 | 6.44 |  | 2.72 | 1.672 |  | 3.8 |  | 17 | 215 |  | 2783000 | 6
FCR | 2014-08-28 | 6.096 | 1643 | 14.7 | 6.46 |  | 2.92 | 1.812 |  | 3.71 |  | 19.7 | 229 |  | 3113000 | 3.9
FCR | 2014-09-04 | 0 | 1663 | 25.1 | 7.26 |  | 0.23 | 0.011 |  | 7.49 |  | 1.16 | 13 |  | 792000 | 1.9 | cloudy, fog, cool
FCR | 2014-09-04 | 1.524 | 1658 | 22.3 | 6.58 |  | 0.33 | 0.1 |  | 4.55 |  | 1.67 | 50 |  | 2277000 | 2
FCR | 2014-09-04 | 3.6576 | 1651 | 16.5 | 6.38 |  | 3.68 | 1.96 |  | 4 |  | 19.6 | 217 |  | 1804000 | 2
FCR | 2014-09-04 | 6.096 | 1643 | 15.1 | 6.49 |  | 3 | 1.924 |  | 4.81 |  | 20.7 | 222 |  | 1331000 | 8
FCR | 2014-09-11 | 0 | 1663 | 23.3 | 7.03 |  | 0.39 | 0.015 |  | 6.78 |  | 1.81 | 35 |  | 1936000 | 1.9 | breezy, sunny
FCR | 2014-09-11 | 1.524 | 1658 | 20.5 | 6.38 |  | 0.58 | 0.247 |  | 4.18 |  | 2.76 | 107 |  | 2240000 | 4
FCR | 2014-09-11 | 3.6576 | 1651 | 15.3 | 6.32 |  | 3.34 | 1.872 |  | 3.78 |  | 22.1 | 334 |  | 2849000 | 3
FCR | 2014-09-11 | 6.096 | 1643 | 14 | 6.46 |  | 3.58 | 2.084 |  | 4.05 |  | 23.3 | 264 |  | 891000 | 2.9
FCR | 2014-11-26 | 0 | 1663 | 7.9 | 8.2 |  | 0.21 | 0.029 |  | 10.55 |  | 2.94 | 47 |  | 21274000 |  | Cold, snowing, Odor not analyzed. Estimated that about half of the algae counts are due to dead algae but appears to be many more live algae from last week's count.
FCR | 2014-11-26 | 1.524 | 1658 | 6.6 | 8.1 |  | 0.22 | 0.031 |  | 10.85 |  | 2.59 | 53 |  | 17083000
FCR | 2014-11-26 | 3.6576 | 1651 | 6.1 | 8.1 |  | 0.2 | 0.029 |  | 10.62 |  | 2.52 | 42 |  | 23419000
FCR | 2014-11-26 | 6.096 | 1643 | 5.7 | 7.9 |  | 0.2 | 0.038 |  | 10.59 |  | 2.57 | 49 |  | 15400000
FCR | 2014-12-05 | 0 | 1663 | 6.5 | 7.11 |  | 0.2 | 0.031 |  | 10.84 |  | 3.38 | 32 |  | 19657000 | 3 | Cloudy, cold, green water, Due to high numbers, algae are estimated.
FCR | 2014-12-05 | 1.524 | 1658 | 6.3 | 7.13 |  | 0.22 | 0.033 |  | 10.59 |  | 3.61 | 47 |  | 11847000 | 6
FCR | 2014-12-05 | 3.6576 | 1651 | 6.4 | 7.12 |  | 0.18 | 0.042 |  | 10.64 |  | 3.67 | 50 |  | 8921000 | 8
FCR | 2014-12-05 | 6.096 | 1643 | 6.3 | 7.11 |  | 0.22 | 0.063 |  | 10.89 |  | 3.73 | 50 |  | 13167000 | 8
FCR | 2014-12-18 | 0 | 1663 | 5.4 | 7.38 |  | 0.23 | 0.022 |  | 11.28 |  | 2.44 | 36 |  | 8646000 | 8 | cold, cloudy, green water
FCR | 2014-12-18 | 1.524 | 1658 | 4.8 | 7.39 |  | 0.24 | 0.018 |  | 11.34 |  | 2.79 | 29 |  | 9284000 | 6
FCR | 2014-12-18 | 3.6576 | 1651 | 4.6 | 7.38 |  | 0.25 | 0.014 |  | 11.45 |  | 2.83 | 59 |  | 5852000 | 12
FCR | 2014-12-18 | 6.096 | 1643 | 4.2 | 7.3 |  | 0.24 | 0.022 |  | 11.56 |  | 2.53 | 32 |  | 5808000 | 12
FCR | 2015-03-27 | 0 | 1663 | 10.8 | 7.1 |  | 0.44 | 0.03 |  | 11.56 |  | 2.15 | 53 |  | 2288000 | 2 | rain, cold, green water
FCR | 2015-03-27 | 1.524 | 1658 | 8.3 | 7.1 |  | 0.45 | 0.041 |  | 12.3 |  | 2.5 | 57 |  | 2915000 | 3
FCR | 2015-03-27 | 3.6576 | 1651 | 6.9 | 7.1 |  | 0.51 | 0.051 |  | 11.65 |  | 3.44 | 53 |  | 3113000 | 4
FCR | 2015-03-27 | 6.096 | 1643 | 6.5 | 7 |  | 0.66 | 0.126 |  | 10.5 |  | 3.78 | 62 |  | 1430000 | 2
FCR | 2015-05-21 | 0 | 1663 | 21.4 | 7 |  | 0.21 | 0.02 |  | 7.36 |  | 1 | 39 |  | 1133000 | 1.9 | rain, cloudy, cool
FCR | 2015-05-21 | 1.524 | 1658 | 14.6 | 6.9 |  | 0.37 | 0.03 |  | 8.34 |  | 1.72 | 48 |  | 1397000 | 2
FCR | 2015-05-21 | 3.6576 | 1651 | 10.6 | 6.7 |  | 0.75 | 0.294 |  | 6.84 |  | 3.73 | 70 |  | 1045000 | 1.9
FCR | 2015-05-21 | 6.096 | 1643 | 12.5 | 6.8 |  | 0.61 | 0.234 |  | 6.47 |  | 3.16 | 60 |  | 1529000 | 1.9
FCR | 2015-06-05 | 0 | 1663 | 19.8 | 6.7 |  | 0.31 | 0.063 |  | 7.4 |  | 2 | 35 |  | 1386000 | 2 | cool,foggy,greenish-brown water
FCR | 2015-06-05 | 1.524 | 1658 | 18.3 | 6.6 |  | 0.36 | 0.113 |  | 7.52 |  | 2.14 | 53 |  | 1930000 | 1.9
FCR | 2015-06-05 | 3.6576 | 1651 | 14.4 | 6.5 |  | 0.75 | 0.415 |  | 6.85 |  | 4.11 | 66 |  | 1265000 | 1.9
FCR | 2015-06-05 | 6.096 | 1643 | 11.5 | 6.5 |  | 1.16 | 0.846 |  | 4.92 |  | 3.52 | 86 |  | 1155000 | 1.9
FCR | 2015-06-19 | 0 | 1663 | 26.9 | 7.3 |  | 0.3 | 0.012 |  | 5.73 |  | 1.89 | 41 |  | 7942000 | 3 | warm, clear, bronish-green water
FCR | 2015-06-19 | 1.524 | 1658 | 20.8 | 7 |  | 0.25 | 0.024 |  | 9.1075 |  | 1.78 | 43 |  | 4906000 | 2
FCR | 2015-06-19 | 3.6576 | 1651 | 15.1 | 6.5 |  | 1.44 | 1.156 |  | 4.96 |  | 6.35 | 82 |  | 880000 | 3
FCR | 2015-06-19 | 6.096 | 1643 | 14.3 | 6.6 |  | 1.34 | 1.204 |  | 8.47 |  | 6.27 | 83 |  | 407000 | 3
FCR | 2015-06-25 | 0 | 1663 | 24.7 | 7.4 |  | 0.67 | 0.116 |  | 6.6 |  | 2.7 | 47 |  | 5016000 | 4 | sunny, clear, brownish-green water, Asterionella predominant on top 3 layers. Asterionella also found on bottom layer.
FCR | 2015-06-25 | 1.524 | 1658 | 22.7 | 7.2 |  | 0.73 | 0.196 |  | 6.86 |  | 3.38 | 58 |  | 5126000 | 4
FCR | 2015-06-25 | 3.6576 | 1651 | 18.9 | 7.2 |  | 0.78 | 0.245 |  | 7.18 |  | 4.11 | 72 |  | 5071000 | 6
FCR | 2015-06-25 | 6.096 | 1643 | 14.7 | 7.2 |  | 1.86 | 1.223 |  | 5.73 |  | 8.94 | 104 |  | 1353000 | 4
FCR | 2015-06-30 | 0 | 1663 | 24.3 |  |  | 0.3 | 0.007 |  | 8.25 |  |  |  |  | 2926000 |  | sunny/clear/greenish-brown water
FCR | 2015-06-30 | 1.524 | 1658 | 21.8 |  |  | 0.35 | 0.032 |  | 8.9272 |  |  |  |  | 5500000
FCR | 2015-06-30 | 3.6576 | 1651 | 17.7 |  |  | 1.68 | 0.75 |  | 3.38 |  |  |  |  | 2321000
FCR | 2015-06-30 | 6.096 | 1643 | 15.5 |  |  | 2.06 | 1.53 |  | 7.45 |  |  |  |  | 605000
FCR | 2015-07-15 | 0 | 1663 | 24.7 | 7.71 |  | 0.15 |  |  | 9.73 |  | 1.57 | 25 |  | 1199000 | 3 | light green water,
FCR | 2015-07-15 | 1.524 | 1658 | 23.1 | 7.63 |  | 0.31 | 0.027 |  | 8.04 |  | 2.22 | 45 |  | 3080000 | 24
FCR | 2015-07-15 | 3.6576 | 1651 | 17.6 | 7.3 |  | 3.53 | 1.212 |  | 4.95 |  | 16 | 195 |  | 1155000 | 50
FCR | 2015-07-15 | 6.096 | 1643 | 16.4 | 7 |  | 3.06 | 1.546 |  | 8.94 |  | 14.5 | 177 |  | 1716000 | 24
FCR | 2015-07-20 | 0 | 1663 | 26.8 | 7 |  | 0.28 | 0.013 |  | 6.85 |  | 1.78 | 36 |  | 1551000 | 3 | clear,breezy,green water
FCR | 2015-07-20 | 1.524 | 1658 | 22.2 | 6.5 |  | 0.35 | 0.074 |  | 2.66 |  | 2.06 | 49 |  | 2145000 | 24
FCR | 2015-07-20 | 3.6576 | 1651 | 17.9 | 6.3 |  | 3.18 | 1.375 |  | 5.64 |  | 15.7 | 183 |  | 1353000 | 35
FCR | 2015-07-20 | 6.096 | 1643 | 17 | 6.5 |  | 3.01 | 1.572 |  | 7.39 |  | 14.8 | 165 |  | 1243000 | 17
FCR | 2015-08-03 | 0 | 1663 | 26.6 | 7.4 |  | 0.4 | 0.011 |  | 6.95 |  | 1.44 | 43 |  | 2695000 | 2 | GREENISH/BROWN WATER, COOL, CLEAR, Algae: Increase in Staurastrum on top 2 levels. Did not see any Asterionella.
FCR | 2015-08-03 | 1.524 | 1658 | 25 | 7.4 |  | 0.41 | 0.012 |  | 8.15 |  | 1.96 | 53 |  | 1738000 | 3
FCR | 2015-08-03 | 3.6576 | 1651 | 16.1 | 6.4 |  | 2.6 | 1.05 |  | 1.9 |  | 9.6 | 140 |  | 1716000 | 2
FCR | 2015-08-03 | 6.096 | 1643 | 18.2 | 6.3 |  | 2.32 | 1.16 |  | 6.57 |  | 10.6 | 130 |  | 1496000 | 2
FCR | 2015-08-21 | 0 | 1663 | 25.2 | 8.01 |  | 0.31 | 0.016 |  | 6.29 |  | 1.84 | 39 |  | 7150000 | 3 | clear, breezy, green water, Although not predominant, Anabaena was present
FCR | 2015-08-21 | 1.524 | 1658 | 25.2 | 7.04 |  | 0.31 | 0.005 |  | 6.1 |  | 1.9 | 40 |  | 5027000 | 8
FCR | 2015-08-21 | 3.6576 | 1651 | 16.2 | 6.21 |  | 3.04 | 1.532 |  | 5.07 |  | 13.7 | 187 |  | 495000 | 2
FCR | 2015-08-21 | 6.096 | 1643 | 16 | 6.2 |  | 2.65 | 1.56 |  | 6.72 |  | 13.7 | 155 |  | 1705000 | 1.9
FCR | 2015-08-25 | 0 | 1663 | 24.5 | 8 |  | 0.28 | 0.022 |  | 9.74 |  | 2.23 | 53 |  | 6039000 | 1.9 | WINDY, SUNNY
FCR | 2015-08-25 | 1.524 | 1658 | 24.3 | 7.7 |  | 0.32 | 0.062 |  | 9.7 |  | 2.19 | 59 |  | 7172000 | 2
FCR | 2015-08-25 | 3.6576 | 1651 | 17 | 6.4 |  | 2.97 | 1.406 |  | 6.71 |  | 13.6 | 308 |  | 2486000 | 6
FCR | 2015-08-25 | 6.096 | 1643 | 15.2 | 6.1 |  | 2.75 | 1.601 |  | 10.69 |  | 13.9 | 187 |  | 1474000 | 3
FCR | 2015-09-04 | 0 | 1663 | 25.4 | 8.5 |  | 0.4 | 0.026 |  | 7.74 |  | 2.06 | 41 |  | 6072000 | 3 | clear, breezy, green water, 1643 algae not analyzed
FCR | 2015-09-04 | 1.524 | 1658 | 24.3 | 6.9 |  | 0.37 | 0.031 |  | 5.79 |  | 2.62 | 67 |  | 9317000 | 50
FCR | 2015-09-04 | 3.6576 | 1651 | 16.4 | 6.3 |  | 2.49 | 1.566 |  | 7.72 |  | 11.1 | 162 |  | 1793000 | 1.9
FCR | 2015-09-04 | 6.096 | 1643 | 15.5 | 6.4 |  | 2.41 | 1.549 |  | 8.25 |  | 11.7 | 156 |  | 1320000 | 4
FCR | 2015-10-12 | 0 | 1663 | 17.5 | 7.23 |  | 0.21 | 0.029 |  | 8.31 |  | 1.22 | 72 |  | 1991000 | 4
FCR | 2015-10-12 | 1.524 | 1658 | 17 | 6.77 |  | 0.22 | 0.028 |  | 6.99 |  | 1.3 | 56 |  | 1474000 | 3
FCR | 2015-10-12 | 3.6576 | 1651 | 16.6 | 6.65 |  | 0.24 | 0.041 |  | 9.46 |  | 1.23 | 46 |  | 935000 | 2.9
FCR | 2015-10-12 | 6.096 | 1643 | 16.1 | 6.57 |  | 0.62 | 0.278 |  | 4.84 |  | 1.91 | 83
FCR | 2015-10-16 | 0 | 1663 | 17.5 | 6.89 |  | 0.19 | 0.003 |  | 7.77 |  | 1.4 | 55 |  | 847000 | 3 | cloudy, cool
FCR | 2015-10-16 | 1.524 | 1658 | 17.2 | 6.65 |  | 0.19 | 0.011 |  | 7.63 |  | 1.34 | 53 |  | 792000 | 4
FCR | 2015-10-16 | 3.6576 | 1651 | 16.9 | 6.49 |  | 0.22 | 0.029 |  | 5.41 |  | 1.51 | 43 |  | 1265000 | 4
FCR | 2015-10-16 | 6.096 | 1643 | 16.3 | 6.52 |  | 0.52 | 0.213 |  | 3.22 |  | 1.52 | 56 |  | 1848000 | 4
FCR
FCR
FCR
FCR
FCR
FCR
FCR
FCR
FCR
FCR
FCR
FCR
FCR
FCR
FCR
FCR
FCR
FCR
FCR
FCR
FCR
FCR
FCR
FCR
FCR
FCR
FCR
FCR
FCR
FCR
FCR
FCR
FCR
FCR
FCR
FCR
FCR
FCR
FCR
FCR
FCR
FCR
FCR
FCR
FCR
FCR
FCR
FCR
FCR
FCR
FCR
FCR
FCR
FCR
FCR
FCR
FCR
FCR
FCR
FCR
FCR
FCR
FCR
FCR
FCR
FCR
FCR
FCR
FCR
FCR
FCR
FCR
FCR
FCR
FCR
FCR
FCR
FCR
FCR
FCR
FCR
FCR
FCR
FCR
FCR
FCR
FCR
FCR
FCR
FCR
FCR

## Ice on-off
Reservoir | Sample date | Notes
FCR | 1994-02-15 | Ice removed for sampling, running over
FCR | 1996-01-01 | Ice on pond, no sampling
FCR | 1996-02-14 | ice on pond, full pond
FCR | 1999-01-20 | brown water, thin layer of ice on surface
FCR | 2000-02-16 | water frozen
FCR | 2000-12-08 | partly frozen
FCR | 2002-12-18 | Clear, icy water, cold, cloudy, calm
FCR | 2002-01-04 | partially frozen, level at 33ft
FCR | 2002-01-18 | murky water, icy in spots
FCR | 2007-02-23 | level at ~1664, murky green water with surface ice

## Matlab
1992-09-01 | 727808 | 0 | 1663 | 22 | 0.32 | 0.04 | 9 | 3.2 | 8.8916 | 1.0122 | FALSE | 9
1992-09-01 | 727808 | 1.524 | 1658 | 22 | 0.39 | 0.07 | 9 | 4.2 | 8.8916 | 1.0122 | FALSE | 9
1992-09-01 | 727808 | 3.6576 | 1651 | 21 | 0.43 | 0.63 | 7 | 8.7 | 9.0712 | 0.77167 | FALSE | 7
1992-09-01 | 727808 | 6.096 | 1643 | 18 | 1.22 | 0.68 | 3.2 | 33 | 9.6321 | 0.33222 | FALSE | 3.2
1992-10-30 | 727867 | 0 | 1663 | 14 | 0.27 | 0.08 | 9.2 | 4.2 | 10.4344 | 0.8817 | FALSE | 9.2
1992-10-30 | 727867 | 1.524 | 1658 | 12 | 0.27 | 0.08 | 8 | 4.3 | 10.8602 | 0.73664 | FALSE | 8
1992-10-30 | 727867 | 3.6576 | 1651 | 12 | 0.42 | 0.12 | 7 | 4.8 | 10.8602 | 0.64456 | FALSE | 7
1992-10-30 | 727867 | 6.096 | 1643 | 12 | 0.42 | 0.12 | 7.2 | 5.1 | 10.8602 | 0.66297 | FALSE | 7.2
1993-05-24 | 728073 | 0 | 1663 | 18 | 0.29 | 0.06 | 9 | 2.4 | 9.6321 | 0.93437 | FALSE | 9
1993-05-24 | 728073 | 1.524 | 1658 | 16 | 0.22 | 0.04 | 9.2 | 2.1 | 10.0252 | 0.91769 | FALSE | 9.2
1993-05-24 | 728073 | 3.6576 | 1651 | 15 | 0.2 | 1.01 | 8 | 1.8 | 10.2277 | 0.78219 | FALSE | 8
1993-05-24 | 728073 | 6.096 | 1643 | 13 | 0.57 | 0.6 | 3 | 3.2 | 10.6451 | 0.28182 | FALSE | 3
1993-06-10 | 728090 | 0 | 1663 | 22 | 0.27 | 0.03 | 8.4 | 2.5 | 8.8916 | 0.94472 | FALSE | 8.4
1993-06-10 | 728090 | 1.524 | 1658 | 21 | 0.27 | 0.03 | 7.6 | 3.1 | 9.0712 | 0.83782 | FALSE | 7.6
1993-06-10 | 728090 | 3.6576 | 1651 | 19 | 0.27 | 0.06 | 8.8 | 3.2 | 9.4414 | 0.93207 | FALSE | 8.8
1993-06-10 | 728090 | 6.096 | 1643 | 16 | 0.29 | 0.07 | 8 | 3.5 | 10.0252 | 0.79799 | FALSE | 8
1993-07-07 | 728117 | 0 | 1663 | 25 | 0.38 | 0.2 | 8 | 4.7 | 8.3738 | 0.95537 | FALSE | 8
1993-07-07 | 728117 | 1.524 | 1658 | 21 | 0.7 | 0.24 | 5.6 | 6.7 | 9.0712 | 0.61734 | FALSE | 5.6
1993-07-07 | 728117 | 3.6576 | 1651 | 18 | 1.08 | 0.6 | 4.4 | 5.4 | 9.6321 | 0.4568 | FALSE | 4.4
1993-07-07 | 728117 | 6.096 | 1643 | 16 | 2 | 0.6 | 5 | 6 | 10.0252 | 0.49874 | FALSE | 5
1993-10-06 | 728208 | 0 | 1663 | 18 | 0.43 | 0.05 | 8.4 | 3.3 | 9.6321 | 0.87208 | FALSE | 8.4
1993-10-06 | 728208 | 1.524 | 1658 | 18 | 0.26 | 0.06 | 9.4 | 3.2 | 9.6321 | 0.9759 | FALSE | 9.4
1993-10-06 | 728208 | 3.6576 | 1651 | 17 | 0.41 | 0.05 | 9 | 2.8 | 9.8267 | 0.91587 | FALSE | 9
1993-10-06 | 728208 | 6.096 | 1643 | 17 | 0.3 | 0.06 | 9 | 5.6 | 9.8267 | 0.91587 | FALSE | 9
1993-11-04 | 728237 | 0 | 1663 | 12 | 0.4 | 0.04 | 10.4 | 3.6 | 10.8602 | 0.95763 | FALSE | 10.4
1993-11-04 | 728237 | 1.524 | 1658 | 11 | 0.35 | 0.04 | 11 | 3.2 | 11.0796 | 0.99282 | FALSE | 11
1993-11-04 | 728237 | 3.6576 | 1651 | 11 | 0.37 | 0.05 | 11 | 3.4 | 11.0796 | 0.99282 | FALSE | 11
1993-11-04 | 728237 | 6.096 | 1643 | 11 | 0.36 | 0.06 | 11.4 | 4 | 11.0796 | 1.0289 | FALSE | 11.4
1993-12-09 | 728272 | 0 | 1663 | 8 | 0.55 | 0.04 | 11.7647 | 6 | 11.7647 | 1 | FALSE | 11.7647
1993-12-09 | 728272 | 1.524 | 1658 | 8 | 0.39 | 0.03 | 11.7647 | 5.8 | 11.7647 | 1 | FALSE | 11.7647
1993-12-09 | 728272 | 3.6576 | 1651 | 7 | 0.45 | 0.04 | 12.0024 | 6.2 | 12.0024 | 1 | FALSE | 12.0024
1993-12-09 | 728272 | 6.096 | 1643 | 7 | 0.4 | 0.04 | 7 | 6.3 | 12.0024 | 0.58322 | FALSE | 7
1994-02-15 | 728340 | 0 | 1663 | 5 | 0.25 | 0.04 | 10.2 | 3.5 | 12.4922 | 0.81651 | FALSE | 10.2
1994-02-15 | 728340 | 1.524 | 1658 | 5 | 0.25 | 0.05 | 10.4 | 3.8 | 12.4922 | 0.83252 | FALSE | 10.4
1994-02-15 | 728340 | 3.6576 | 1651 | 4 | 0.25 | 0.05 | 11.2 | 3.9 | 12.7445 | 0.87881 | FALSE | 11.2
1994-02-15 | 728340 | 6.096 | 1643 | 5 | 0.28 | 0.05 | 11 | 4 | 12.4922 | 0.88055 | FALSE | 11
1994-03-09 | 728362 | 0 | 1663 | 7 | 0.46 | 0.05 | 12.0024 | 5.1 | 12.0024 | 1 | FALSE | 12.0024
1994-03-09 | 728362 | 1.524 | 1658 | 6 | 0.26 | 0.03 | 11.2 | 5.7 | 12.2448 | 0.91467 | FALSE | 11.2
1994-03-09 | 728362 | 3.6576 | 1651 | 6 | 0.21 | 0.03 | 9.2 | 5.2 | 12.2448 | 0.75134 | FALSE | 9.2
1994-03-09 | 728362 | 6.096 | 1643 | 6 | 0.23 | 0.04 | 12.6 | 5.8 | 12.2448 | 1.029 | FALSE | 12.6
1994-04-04 | 728388 | 0 | 1663 | 12 | 0.2 | 0.02 | 9.2 | 4.1 | 10.8602 | 0.84713 | FALSE | 9.2
1994-04-04 | 728388 | 1.524 | 1658 | 11 | 0.2 | 0.02 | 9.2 | 4.1 | 11.0796 | 0.83036 | FALSE | 9.2
1994-04-04 | 728388 | 3.6576 | 1651 | 10 | 0.22 | 0.02 | 9.6 | 4.6 | 11.3034 | 0.8493 | FALSE | 9.6
1994-04-04 | 728388 | 6.096 | 1643 | 10 | 0.22 | 0.02 | 9.6 | 4.6 | 11.3034 | 0.8493 | FALSE | 9.6
1994-05-09 | 728423 | 0 | 1663 | 17 | 0.28 | 0.03 | 9.6 | 3.4 | 9.8267 | 0.97693 | FALSE | 9.6
1994-05-09 | 728423 | 1.524 | 1658 | 16 | 0.31 | 0.05 | 8.2 | 4.6 | 10.0252 | 0.81794 | FALSE | 8.2
1994-05-09 | 728423 | 3.6576 | 1651 | 15 | 0.33 | 0.08 | 7.6 | 5.1 | 10.2277 | 0.74308 | FALSE | 7.6
1994-05-09 | 728423 | 6.096 | 1643 | 13 | 0.23 | 0.15 | 5.6 | 3 | 10.6451 | 0.52606 | FALSE | 5.6
1994-06-08 | 728453 | 0 | 1663 | 25 | 0.21 | 0.01 | 3.4 | 1.9 | 8.3738 | 0.40603 | FALSE | 3.4
1994-06-08 | 728453 | 1.524 | 1658 | 23 | 0.26 | 0.02 | 3.4 | 2.3 | 8.7155 | 0.39011 | FALSE | 3.4
1994-06-08 | 728453 | 3.6576 | 1651 | 19 | 0.26 | 0.06 | 3.4 | 3.5 | 9.4414 | 0.36012 | FALSE | 3.4
1994-06-08 | 728453 | 6.096 | 1643 | 17 | 0.59 | 0.5 | 3.4 | 4.2 | 9.8267 | 0.346 | FALSE | 3.4
1994-06-20 | 728465 | 0 | 1663 | 28 | 0.31 | 0.02 | 7 | 1.8 | 7.8861 | 0.88764 | FALSE | 7
1994-06-20 | 728465 | 1.524 | 1658 | 24 | 0.3 | 0.02 | 7.3 | 1.8 | 8.5429 | 0.85451 | FALSE | 7.3
1994-06-20 | 728465 | 3.6576 | 1651 | 19 | 0.25 | 0.09 | 8.4 | 3.6 | 9.4414 | 0.8897 | FALSE | 8.4
1994-06-20 | 728465 | 6.096 | 1643 | 16 | 1.45 | 1.24 | 2.6 | 4.6 | 10.0252 | 0.25935 | FALSE | 2.6
1994-07-06 | 728481 | 0 | 1663 | 29 | 0.3 | 0.05 | 7.4 | 1.6 | 7.73 | 0.95731 | FALSE | 7.4
1994-07-06 | 728481 | 1.524 | 1658 | 26.5 | 0.43 | 0.01 | 7.6 | 2.6 | 8.1263 | 0.93524 | FALSE | 7.6
1994-07-06 | 728481 | 3.6576 | 1651 | 20 | 0.48 | 0.13 | 5.8 | 5.3 | 9.2544 | 0.62673 | FALSE | 5.8
1994-07-06 | 728481 | 6.096 | 1643 | 17 | 4.3 | 1.3 | 4.4 | 3.5 | 9.8267 | 0.44776 | FALSE | 4.4
1994-08-11 | 728517 | 0 | 1663 | 26.5 | 0.6 | 0.05 | 8.2 | 3.2 | 8.1263 | 1.0091 | FALSE | 8.2
1994-08-11 | 728517 | 1.524 | 1658 | 25.5 | 0.63 | 0.07 | 6.4 | 3.2 | 8.2904 | 0.77197 | FALSE | 6.4
1994-08-11 | 728517 | 3.6576 | 1651 | 24.5 | 0.97 | 0.1 | 4.8 | 4.2 | 8.4579 | 0.56752 | FALSE | 4.8
1994-08-11 | 728517 | 6.096 | 1643 | 24.5 | 1.24 | 0.15 | 4.6 | 5.1 | 8.4579 | 0.54387 | FALSE | 4.6
1994-09-13 | 728550 | 0 | 1663 | 22.5 | 0.47 | 0.04 | 6.2 | 1.3 | 8.8031 | 0.7043 | FALSE | 6.2
1994-09-13 | 728550 | 1.524 | 1658 | 22 | 0.49 | 0.04 | 7 | 1.7 | 8.8916 | 0.78726 | FALSE | 7
1994-09-13 | 728550 | 3.6576 | 1651 | 22 | 0.53 | 0.05 | 7.6 | 1.7 | 8.8916 | 0.85474 | FALSE | 7.6
1994-09-13 | 728550 | 6.096 | 1643 | 22 | 0.84 | 0.1 | 6.6 | 2.3 | 8.8916 | 0.74228 | FALSE | 6.6
1994-10-05 | 728572 | 0 | 1663 | 18 | 0.44 | 0.05 | 8 | 2.2 | 9.6321 | 0.83055 | FALSE | 8
1994-10-05 | 728572 | 1.524 | 1658 | 18 | 0.45 | 0.04 | 8 | 2.6 | 9.6321 | 0.83055 | FALSE | 8
1994-10-05 | 728572 | 3.6576 | 1651 | 18.5 | 0.46 | 0.04 | 8 | 2.3 | 9.5363 | 0.8389 | FALSE | 8
1994-10-05 | 728572 | 6.096 | 1643 | 19 | 0.49 | 0.05 | 7.6 | 2.8 | 9.4414 | 0.80497 | FALSE | 7.6
1994-11-11 | 728609 | 0 | 1663 | 13.5 | 0.53 | 0.07 | 8 | 2.92 | 10.5392 | 0.75907 | FALSE | 8
1994-11-11 | 728609 | 1.524 | 1658 | 13 | 0.52 | 0.07 | 7.8 | 2.74 | 10.6451 | 0.73273 | FALSE | 7.8
1994-11-11 | 728609 | 3.6576 | 1651 | 13 | 0.53 | 0.06 | 7.6 | 3.25 | 10.6451 | 0.71394 | FALSE | 7.6
1994-11-11 | 728609 | 6.096 | 1643 | 13 | 0.54 | 0.07 | 7.6 | 2.85 | 10.6451 | 0.71394 | FALSE | 7.6
1994-12-12 | 728640 | 0 | 1663 | 6 | 0.35 | 0.04 | 9.2 | 3.1 | 12.2448 | 0.75134 | FALSE | 9.2
1994-12-12 | 728640 | 1.524 | 1658 | 6 | 0.36 | 0.04 | 9.4 | 3.1 | 12.2448 | 0.76767 | FALSE | 9.4
1994-12-12 | 728640 | 3.6576 | 1651 | 6 | 0.35 | 0.04 | 7.8 | 3.5 | 12.2448 | 0.637 | FALSE | 7.8
1994-12-12 | 728640 | 6.096 | 1643 | 5.5 | 0.37 | 0.04 | 9.2 | 3.3 | 12.3679 | 0.74386 | FALSE | 9.2
1995-01-12 | 728671 | 0 | 1663 | 5 | 0.39 | 0.04 | 11.5 | 2.8 | 12.4922 | 0.92058 | FALSE | 11.5
1995-01-12 | 728671 | 1.524 | 1658 | 4 | 0.39 | 0.04 | 11.6 | 2.7 | 12.7445 | 0.91019 | FALSE | 11.6
1995-01-12 | 728671 | 3.6576 | 1651 | 5 | 0.4 | 0.04 | 11.7 | 3.2 | 12.4922 | 0.93659 | FALSE | 11.7
1995-01-12 | 728671 | 6.096 | 1643 | 4.5 | 0.41 | 0.04 | 11.6 | 2.9 | 12.6177 | 0.91934 | FALSE | 11.6
1995-02-22 | 728712 | 0 | 1663 | 4.6 | 0.36 | 0.03 | 11.77 | 2.4 | 12.5925 | 0.93468 | FALSE | 11.77
1995-02-22 | 728712 | 1.524 | 1658 | 4.6 | 0.37 | 0.03 | 11.53 | 2.6 | 12.5925 | 0.91562 | FALSE | 11.53
1995-02-22 | 728712 | 3.6576 | 1651 | 4.5 | 0.37 | 0.04 | 11.38 | 2.8 | 12.6177 | 0.90191 | FALSE | 11.38
1995-02-22 | 728712 | 6.096 | 1643 | 4.6 | 0.39 | 0.04 | 11.36 | 3 | 12.5925 | 0.90212 | FALSE | 11.36
1995-03-15 | 728733 | 0 | 1663 | 10 | 0.31 | 0.03 | 0 | 2.1 | 11.3034 | 0 | FALSE | 0
1995-03-15 | 728733 | 1.524 | 1658 | 8 | 0.33 | 0.03 | 0 | 2.6 | 11.7647 | 0 | FALSE | 0
1995-03-15 | 728733 | 3.6576 | 1651 | 7 | 0.33 | 0.03 | 0 | 2.5 | 12.0024 | 0 | FALSE | 0
1995-03-15 | 728733 | 6.096 | 1643 | 7 | 0.36 | 0.03 | 0 | 2.9 | 12.0024 | 0 | FALSE | 0
1995-04-19 | 728768 | 0 | 1663 | 16 | 0.34 | 0.03 | 10.0252 | 1.5 | 10.0252 | 1 | FALSE | 10.0252
1995-04-19 | 728768 | 1.524 | 1658 | 15 | 0.35 | 0.03 | 11.3 | 1.6 | 10.2277 | 1.1048 | FALSE | 11.3
1995-04-19 | 728768 | 3.6576 | 1651 | 12.5 | 0.65 | 0.06 | 10.33 | 2 | 10.7521 | 0.96074 | FALSE | 10.33
1995-04-19 | 728768 | 6.096 | 1643 | 11 | 0.5 | 0.07 | 8.57 | 2.1 | 11.0796 | 0.7735 | FALSE | 8.57
1995-05-17 | 728796 | 0 | 1663 | 20 | 0.3 | 0.02 | 9.2544 | 1.1 | 9.2544 | 1 | FALSE | 9.2544
1995-05-17 | 728796 | 1.524 | 1658 | 17.5 | 0.33 | 0.02 | 9.7289 | 1.4 | 9.7289 | 1 | FALSE | 9.7289
1995-05-17 | 728796 | 3.6576 | 1651 | 14 | 0.56 | 0.32 | 6.24 | 2.5 | 10.4344 | 0.59802 | FALSE | 6.24
1995-05-17 | 728796 | 6.096 | 1643 | 12 | 0.71 | 0.43 | 6.5 | 2.5 | 10.8602 | 0.59852 | FALSE | 6.5
1995-06-22 | 728832 | 0 | 1663 | 23 | 0.16 | 0.02 | 9.5 | 1.2 | 8.7155 | 1.09 | FALSE | 9.5
1995-06-22 | 728832 | 1.524 | 1658 | 21.5 | 0.22 | 0.02 | 9.9 | 1.7 | 8.9809 | 1.1023 | FALSE | 9.9
1995-06-22 | 728832 | 3.6576 | 1651 | 16 | 1.15 | 0.71 | 3.3 | 3.1 | 10.0252 | 0.32917 | FALSE | 3.3
1995-06-22 | 728832 | 6.096 | 1643 | 14 | 3.4 | 0.98 | 3.2 | 3.6 | 10.4344 | 0.30668 | FALSE | 3.2
1995-07-19 | 728859 | 0 | 1663 | 27 | 0.24 | 0.01 | 8.0454 | 1.3 | 8.0454 | 1 | FALSE | 8.0454
1995-07-19 | 728859 | 1.524 | 1658 | 24.5 | 0.39 | 0.02 | 8.4579 | 2.1 | 8.4579 | 1 | FALSE | 8.4579
1995-07-19 | 728859 | 3.6576 | 1651 | 21 | 1.36 | 0.14 | 3.81 | 4 | 9.0712 | 0.42001 | FALSE | 3.81
1995-07-19 | 728859 | 6.096 | 1643 | 19.5 | 3.15 | 0.44 | 3.26 | 4.5 | 9.3474 | 0.34876 | FALSE | 3.26
1995-08-07 | 728878 | 0 | 1663 | 23 | 0.56 | 0.03 | 9.8 | 2.2 | 8.7155 | 1.1244 | FALSE | 9.8
1995-08-07 | 728878 | 1.524 | 1658 | 22.5 | 0.53 | 0.03 | 9.2 | 2 | 8.8031 | 1.0451 | FALSE | 9.2
1995-08-07 | 728878 | 3.6576 | 1651 | 18 | 4.16 | 0.54 | 1.7 | 11.3 | 9.6321 | 0.17649 | FALSE | 1.7
1995-08-07 | 728878 | 6.096 | 1643 | 16.5 | 7.88 | 0.68 | 1.8 | 3.8 | 9.9255 | 0.18135 | FALSE | 1.8
1995-09-20 | 728922 | 0 | 1663 | 21.5 | 0.67 | 0.04 | 8.9 | 3.3 | 8.9809 | 0.99099 | FALSE | 8.9
1995-09-20 | 728922 | 1.524 | 1658 | 21 | 0.72 | 0.04 | 8.82 | 3.4 | 9.0712 | 0.97231 | FALSE | 8.82
1995-09-20 | 728922 | 3.6576 | 1651 | 21 | 0.78 | 0.05 | 7.8 | 3.3 | 9.0712 | 0.85987 | FALSE | 7.8
1995-09-20 | 728922 | 6.096 | 1643 | 21 | 0.91 | 0.06 | 7.23 | 3 | 9.0712 | 0.79703 | FALSE | 7.23
1995-10-18 | 728950 | 0 | 1663 | 17 | 0.5 | 0.04 | 8.94 | 1.77 | 9.8267 | 0.90977 | FALSE | 8.94
1995-10-18 | 728950 | 1.524 | 1658 | 17 | 0.49 | 0.03 | 9.15 | 1.85 | 9.8267 | 0.93114 | FALSE | 9.15
1995-10-18 | 728950 | 3.6576 | 1651 | 16.5 | 0.49 | 0.04 | 9.24 | 1.91 | 9.9255 | 0.93094 | FALSE | 9.24
1995-10-18 | 728950 | 6.096 | 1643 | 16 | 0.5 | 0.04 | 9.76 | 1.73 | 10.0252 | 0.97355 | FALSE | 9.76
1995-11-09 | 728972 | 0 | 1663 | 9 | 0.57 | 0.05 | 10.25 | 2.2 | 11.5317 | 0.88885 | FALSE | 10.25
1995-11-09 | 728972 | 1.524 | 1658 | 9 | 0.57 | 0.05 | 9.9 | 1.8 | 11.5317 | 0.8585 | FALSE | 9.9
1995-11-09 | 728972 | 3.6576 | 1651 | 9 | 0.58 | 0.05 | 9.25 | 2.3 | 11.5317 | 0.80213 | FALSE | 9.25
1995-11-09 | 728972 | 6.096 | 1643 | 10 | 0.57 | 0.05 | 9.75 | 2.1 | 11.3034 | 0.86257 | FALSE | 9.75
1995-12-18 | 729011 | 0 | 1663 | 3.8 | 0.4 | 0.04 | 12.67 | 1.8 | 12.7956 | 0.99018 | FALSE | 12.67
1995-12-18 | 729011 | 1.524 | 1658 | 3.5 | 0.4 | 0.03 | 12.28 | 2.2 | 12.8726 | 0.95396 | FALSE | 12.28
1995-12-18 | 729011 | 3.6576 | 1651 | 3.9 | 0.39 | 0.03 | 11.95 | 2.3 | 12.7701 | 0.93578 | FALSE | 11.95
1995-12-18 | 729011 | 6.096 | 1643 | 3.9 | 0.44 | 0.03 | 11.64 | 2.5 | 12.7701 | 0.91151 | FALSE | 11.64
1996-02-14 | 729069 | 0 | 1663 | 6 | 0.29 | 0.02 | 12.2448 | 2.6 | 12.2448 | 1 | FALSE | 12.2448
1996-02-14 | 729069 | 1.524 | 1658 | 5 | 0.34 | 0.03 | 13.9 | 4.4 | 12.4922 | 1.1127 | FALSE | 13.9
1996-02-14 | 729069 | 3.6576 | 1651 | 5 | 0.39 | 0.03 | 12.72 | 4.9 | 12.4922 | 1.0182 | FALSE | 12.72
1996-02-14 | 729069 | 6.096 | 1643 | 5 | 0.65 | 0.04 | 12.02 | 5.6 | 12.4922 | 0.9622 | FALSE | 12.02
1996-03-26 | 729110 | 0 | 1663 | 8 | 0.29 | 0.02 | 10.69 | 2.9 | 11.7647 | 0.90865 | FALSE | 10.69
1996-03-26 | 729110 | 1.524 | 1658 | 8 | 0.3 | 0.02 | 10.34 | 3.1 | 11.7647 | 0.8789 | FALSE | 10.34
1996-03-26 | 729110 | 3.6576 | 1651 | 7.5 | 0.3 | 0.02 | 10.5 | 2.7 | 11.8829 | 0.88362 | FALSE | 10.5
1996-03-26 | 729110 | 6.096 | 1643 | 6.5 | 0.31 | 0.02 | 1.3 | 3.5 | 12.123 | 0.10723 | FALSE | 1.3
1996-04-23 | 729138 | 0 | 1663 | 15 | 0.37 | 0.03 | 10.2277 | 3 | 10.2277 | 1 | FALSE | 10.2277
1996-04-23 | 729138 | 1.524 | 1658 | 12 | 0.36 | 0.03 | 10.8602 | 3.3 | 10.8602 | 1 | FALSE | 10.8602
1996-04-23 | 729138 | 3.6576 | 1651 | 10.5 | 0.37 | 0.03 | 11.1909 | 3.3 | 11.1909 | 1 | FALSE | 11.1909
1996-04-23 | 729138 | 6.096 | 1643 | 10 | 0.69 | 0.04 | 11.3034 | 4.1 | 11.3034 | 1 | FALSE | 11.3034
1996-05-03 | 729148 | 0 | 1663 | 18 | 0.43 | 0.04 | 8.4 | 3.4 | 9.6321 | 0.87208 | FALSE | 8.4
1996-05-03 | 729148 | 1.524 | 1658 | 14 | 0.44 | 0.05 | 8 | 3.8 | 10.4344 | 0.7667 | FALSE | 8
1996-05-03 | 729148 | 3.6576 | 1651 | 12 | 0.44 | 0.04 | 8.42 | 3.8 | 10.8602 | 0.77531 | FALSE | 8.42
1996-05-03 | 729148 | 6.096 | 1643 | 11.8 | 0.43 | 0.04 | 6.92 | 3.4 | 10.9037 | 0.63465 | FALSE | 6.92
1996-05-22 | 729167 | 0 | 1663 | 19 | 0.33 | 0.02 | 9.4 | 1.8 | 9.4414 | 0.99562 | FALSE | 9.4
1996-05-22 | 729167 | 1.524 | 1658 | 17 | 0.37 | 0.03 | 8 | 1.9 | 9.8267 | 0.81411 | FALSE | 8
1996-05-22 | 729167 | 3.6576 | 1651 | 17 | 0.4 | 0.04 | 7.9 | 2.1 | 9.8267 | 0.80393 | FALSE | 7.9
1996-05-22 | 729167 | 6.096 | 1643 | 16 | 0.51 | 0.08 | 6.7 | 2.5 | 10.0252 | 0.66831 | FALSE | 6.7
1996-06-04 | 729180 | 0 | 1663 | 20.5 | 0.38 | 0.02 | 10.56 | 1.5 | 9.1624 | 1.1525 | FALSE | 10.56
1996-06-04 | 729180 | 1.524 | 1658 | 19 | 0.5 | 0.04 | 9.4414 | 2.1 | 9.4414 | 1 | FALSE | 9.4414
1996-06-04 | 729180 | 3.6576 | 1651 | 16.6 | 0.67 | 0.1 | 8.36 | 2.6 | 9.9056 | 0.84396 | FALSE | 8.36
1996-06-04 | 729180 | 6.096 | 1643 | 16.3 | 0.63 | 0.11 | 6.96 | 2.4 | 9.9652 | 0.69843 | FALSE | 6.96
1996-07-03 | 729209 | 0 | 1663 | 24.5 | 0.35 | 0.02 | 8.4579 | 1.6 | 8.4579 | 1 | FALSE | 8.4579
1996-07-03 | 729209 | 1.524 | 1658 | 23 | 0.49 | 0.03 | 8.7155 | 2.5 | 8.7155 | 1 | FALSE | 8.7155
1996-07-03 | 729209 | 3.6576 | 1651 | 22 | 1 | 0.13 | 8.15 | 2.8 | 8.8916 | 0.9166 | FALSE | 8.15
1996-07-03 | 729209 | 6.096 | 1643 | 20 | 2.84 | 0.5 | 7.78 | 7.8 | 9.2544 | 0.84068 | FALSE | 7.78
1996-08-07 | 729244 | 0 | 1663 | 25 | 0.36 | 0.01 | 8.3738 | 1 | 8.3738 | 1 | FALSE | 8.3738
1996-08-07 | 729244 | 1.524 | 1658 | 24 | 0.68 | 0.05 | 9.06 | 2 | 8.5429 | 1.0605 | FALSE | 9.06
1996-08-07 | 729244 | 3.6576 | 1651 | 21 | 4.8 | 0.57 | 5.44 | 7.6 | 9.0712 | 0.5997 | FALSE | 5.44
1996-08-07 | 729244 | 6.096 | 1643 | 20 | 5.2 | 0.63 | 6.51 | 4.6 | 9.2544 | 0.70345 | FALSE | 6.51
1996-09-12 | 729280 | 0 | 1663 | 23.5 | 0.54 | 0.02 | 8.6288 | 2.4 | 8.6288 | 1 | FALSE | 8.6288
1996-09-12 | 729280 | 1.524 | 1658 | 22.5 | 0.59 | 0.02 | 8.8031 | 2.9 | 8.8031 | 1 | FALSE | 8.8031
1996-09-12 | 729280 | 3.6576 | 1651 | 21.5 | 0.85 | 0.03 | 8.3 | 5.8 | 8.9809 | 0.92418 | FALSE | 8.3
1996-09-12 | 729280 | 6.096 | 1643 | 21.5 | 0.84 | 0.04 | 8.4 | 6.4 | 8.9809 | 0.93532 | FALSE | 8.4
1996-10-04 | 729302 | 0 | 1663 | 17 | 0.5 | 0.03 | 9.22 | 2.3 | 9.8267 | 0.93826 | FALSE | 9.22
1996-10-04 | 729302 | 1.524 | 1658 | 17.5 | 0.52 | 0.03 | 8.64 | 2.6 | 9.7289 | 0.88807 | FALSE | 8.64
1996-10-04 | 729302 | 3.6576 | 1651 | 17.4 | 0.62 | 0.05 | 7.75 | 3.3 | 9.7484 | 0.795 | FALSE | 7.75
1996-10-04 | 729302 | 6.096 | 1643 | 17 | 0.76 | 0.07 | 8.1 | 3.7 | 9.8267 | 0.82428 | FALSE | 8.1
1996-11-06 | 729335 | 0 | 1663 | 13 | 0.42 | 0.03 | 9.8 | 2.3 | 10.6451 | 0.92061 | FALSE | 9.8
1996-11-06 | 729335 | 1.524 | 1658 | 12.8 | 0.44 | 0.03 | 10.7 | 2.3 | 10.6878 | 1.0011 | FALSE | 10.7
1996-11-06 | 729335 | 3.6576 | 1651 | 12.6 | 0.51 | 0.04 | 10 | 2.8 | 10.7306 | 0.93191 | FALSE | 10
1996-11-06 | 729335 | 6.096 | 1643 | 12.5 | 0.53 | 0.04 | 9.3 | 3.1 | 10.7521 | 0.86495 | FALSE | 9.3
1996-12-04 | 729363 | 0 | 1663 | 6.7 | 0.44 | 0.03 | 12.0746 | 4.5 | 12.0746 | 1 | FALSE | 12.0746
1996-12-04 | 729363 | 1.524 | 1658 | 6.5 | 0.44 | 0.03 | 12.123 | 4.4 | 12.123 | 1 | FALSE | 12.123
1996-12-04 | 729363 | 3.6576 | 1651 | 6.7 | 0.47 | 0.03 | 12.0746 | 4.7 | 12.0746 | 1 | FALSE | 12.0746
1996-12-04 | 729363 | 6.096 | 1643 | 6.4 | 0.52 | 0.03 | 12.1473 | 4.7 | 12.1473 | 1 | FALSE | 12.1473
1997-01-07 | 729397 | 0 | 1663 | 5 | 0.44 | 0.02 | 12.4922 | 2.7 | 12.4922 | 1 | FALSE | 12.4922
1997-01-07 | 729397 | 1.524 | 1658 | 4.6 | 0.43 | 0.02 | 14.7 | 2.8 | 12.5925 | 1.1674 | FALSE | 14.7
1997-01-07 | 729397 | 3.6576 | 1651 | 4.5 | 0.44 | 0.02 | 13.5 | 2.9 | 12.6177 | 1.0699 | FALSE | 13.5
1997-01-07 | 729397 | 6.096 | 1643 | 4.5 | 0.5 | 0.02 | 12.6177 | 3.2 | 12.6177 | 1 | FALSE | 12.6177
1997-02-05 | 729426 | 0 | 1663 | 3.3 | 0.34 | 0.02 | 12.9242 | 1.6 | 12.9242 | 1 | FALSE | 12.9242
1997-02-05 | 729426 | 1.524 | 1658 | 3.2 | 0.34 | 0.02 | 12.9501 | 1.6 | 12.9501 | 1 | FALSE | 12.9501
1997-02-05 | 729426 | 3.6576 | 1651 | 3.1 | 0.35 | 0.02 | 12.976 | 1.7 | 12.976 | 1 | FALSE | 12.976
1997-02-05 | 729426 | 6.096 | 1643 | 3.2 | 0.54 | 0.02 | 14.56 | 2.2 | 12.9501 | 1.1243 | FALSE | 14.56
1997-03-07 | 729456 | 0 | 1663 | 6.1 | 0.37 | 0.03 | 11 | 2.4 | 12.2204 | 0.90014 | FALSE | 11
1997-03-07 | 729456 | 1.524 | 1658 | 6.1 | 0.37 | 0.03 | 12.4 | 2.5 | 12.2204 | 1.0147 | FALSE | 12.4
1997-03-07 | 729456 | 3.6576 | 1651 | 5.2 | 0.39 | 0.03 | 11.7 | 2.6 | 12.4423 | 0.94034 | FALSE | 11.7
1997-03-07 | 729456 | 6.096 | 1643 | 4.9 | 0.43 | 0.03 | 11.4 | 2.8 | 12.5172 | 0.91075 | FALSE | 11.4
1997-04-02 | 729482 | 0 | 1663 | 8.7 | 0.37 | 0.03 | 11.6011 | 2.8 | 11.6011 | 1 | FALSE | 11.6011
1997-04-02 | 729482 | 1.524 | 1658 | 8.3 | 0.36 | 0.04 | 11.6943 | 2.8 | 11.6943 | 1 | FALSE | 11.6943
1997-04-02 | 729482 | 3.6576 | 1651 | 8.2 | 0.38 | 0.03 | 13.6 | 2.9 | 11.7177 | 1.1606 | FALSE | 13.6
1997-04-02 | 729482 | 6.096 | 1643 | 7.9 | 0.37 | 0.03 | 11.7883 | 3.9 | 11.7883 | 1 | FALSE | 11.7883
1997-05-02 | 729512 | 0 | 1663 | 13 | 0.35 | 0.02 | 6.8 | 1.2 | 10.6451 | 0.63879 | FALSE | 6.8
1997-05-02 | 729512 | 1.524 | 1658 | 12 | 0.33 | 0.02 | 6.87 | 1.3 | 10.8602 | 0.63259 | FALSE | 6.87
1997-05-02 | 729512 | 3.6576 | 1651 | 11 | 0.39 | 0.02 | 6.63 | 1.6 | 11.0796 | 0.5984 | FALSE | 6.63
1997-05-02 | 729512 | 6.096 | 1643 | 10.5 | 0.39 | 0.03 | 6.17 | 2 | 11.1909 | 0.55134 | FALSE | 6.17
1997-06-05 | 729546 | 0 | 1663 | 16.7 | 0.26 | 0.01 | 9.34 | 1.1 | 9.8858 | 0.94479 | FALSE | 9.34
1997-06-05 | 729546 | 1.524 | 1658 | 15.8 | 0.35 | 0.03 | 8.93 | 2.1 | 10.0654 | 0.8872 | FALSE | 8.93
1997-06-05 | 729546 | 3.6576 | 1651 | 13.3 | 0.26 | 0.04 | 6.94 | 1 | 10.5815 | 0.65586 | FALSE | 6.94
1997-06-05 | 729546 | 6.096 | 1643 | 12.5 | 0.5 | 0.15 | 5.24 | 1.8 | 10.7521 | 0.48735 | FALSE | 5.24
1997-06-23 | 729564 | 0 | 1663 | 24.7 | 0.33 | 0.02 | 8.4242 | 1.1 | 8.4242 | 1 | FALSE | 8.4242
1997-06-23 | 729564 | 1.524 | 1658 | 19.7 | 0.35 | 0.02 | 9.3101 | 1.2 | 9.3101 | 1 | FALSE | 9.3101
1997-06-23 | 729564 | 3.6576 | 1651 | 16.9 | 0.62 | 0.19 | 6.95 | 1.8 | 9.8464 | 0.70584 | FALSE | 6.95
1997-06-23 | 729564 | 6.096 | 1643 | 15.3 | 1.3 | 0.34 | 3.56 | 3 | 10.1666 | 0.35017 | FALSE | 3.56
1997-07-02 | 729573 | 0 | 1663 | 23.5 | 0.49 | 0.02 | 7.5 | 1.2 | 8.6288 | 0.86918 | FALSE | 7.5
1997-07-02 | 729573 | 1.524 | 1658 | 20.5 | 0.4 | 0.02 | 9.4 | 1.4 | 9.1624 | 1.0259 | FALSE | 9.4
1997-07-02 | 729573 | 3.6576 | 1651 | 16.5 | 1.3 | 0.31 | 3 | 2.9 | 9.9255 | 0.30225 | FALSE | 3
1997-07-02 | 729573 | 6.096 | 1643 | 15 | 3 | 0.51 | 1.8 | 7.6 | 10.2277 | 0.17599 | FALSE | 1.8
1997-08-06 | 729608 | 0 | 1663 | 22.5 | 0.61 | 0.02 | 10.56 | 1.6 | 8.8031 | 1.1996 | FALSE | 10.56
1997-08-06 | 729608 | 1.524 | 1658 | 22.5 | 0.6 | 0.02 | 9.33 | 1.6 | 8.8031 | 1.0599 | FALSE | 9.33
1997-08-06 | 729608 | 3.6576 | 1651 | 21 | 1.37 | 0.21 | 3.35 | 4.1 | 9.0712 | 0.3693 | FALSE | 3.35
1997-08-06 | 729608 | 6.096 | 1643 | 19 | 2.18 | 0.46 | 3.5 | 6.5 | 9.4414 | 0.37071 | FALSE | 3.5
1997-09-03 | 729636 | 0 | 1663 | 23.5 | 0.42 | 0.01 | 9.2 | 0.85 | 8.6288 | 1.0662 | FALSE | 9.2
1997-09-03 | 729636 | 1.524 | 1658 | 23 | 0.45 | 0.02 | 8.2 | 1 | 8.7155 | 0.94085 | FALSE | 8.2
1997-09-03 | 729636 | 3.6576 | 1651 | 22 | 1.24 | 0.3 | 2.4 | 2.6 | 8.8916 | 0.26992 | FALSE | 2.4
1997-09-03 | 729636 | 6.096 | 1643 | 20.5 | 6.23 | 0.55 | 1.8 | 2.6 | 9.1624 | 0.19646 | FALSE | 1.8
1997-09-17 | 729650 | 0 | 1663 | 21.5 | 0.55 | 0.02 | 8.5 | 1.65 | 8.9809 | 0.94645 | FALSE | 8.5
1997-09-17 | 729650 | 1.524 | 1658 | 21 | 0.65 | 0.03 | 8.5 | 1.87 | 9.0712 | 0.93703 | FALSE | 8.5
1997-09-17 | 729650 | 3.6576 | 1651 | 20.5 | 0.92 | 0.08 | 6.3 | 2.95 | 9.1624 | 0.6876 | FALSE | 6.3
1997-09-17 | 729650 | 6.096 | 1643 | 20.5 | 1.5 | 0.28 | 3.7 | 4.16 | 9.1624 | 0.40383 | FALSE | 3.7
1997-10-08 | 729671 | 0 | 1663 | 19.4 | 0.3 | 0.03 | 9.3662 | 1.29 | 9.3662 | 1 | FALSE | 9.3662
1997-10-08 | 729671 | 1.524 | 1658 | 17.5 | 0.34 | 0.03 | 10.67 | 1.52 | 9.7289 | 1.0967 | FALSE | 10.67
1997-10-08 | 729671 | 3.6576 | 1651 | 17.5 | 0.45 | 0.06 | 9.23 | 1.96 | 9.7289 | 0.94872 | FALSE | 9.23
1997-10-08 | 729671 | 6.096 | 1643 | 17 | 0.53 | 0.08 | 8.32 | 1.92 | 9.8267 | 0.84667 | FALSE | 8.32
1997-10-29 | 729692 | 0 | 1663 | 11 | 0.31 | 0.02 | 11.0796 | 1.39 | 11.0796 | 1 | FALSE | 11.0796
1997-10-29 | 729692 | 1.524 | 1658 | 11.5 | 0.33 | 0.02 | 10.9693 | 1.66 | 10.9693 | 1 | FALSE | 10.9693
1997-10-29 | 729692 | 3.6576 | 1651 | 11.2 | 0.35 | 0.03 | 11.0353 | 1.55 | 11.0353 | 1 | FALSE | 11.0353
1997-10-29 | 729692 | 6.096 | 1643 | 10 | 0.45 | 0.03 | 13.21 | 1.93 | 11.3034 | 1.1687 | FALSE | 13.21
1997-11-26 | 729720 | 0 | 1663 | 5 | 0.37 | 0.02 | 10.9 | 1.6 | 12.4922 | 0.87255 | FALSE | 10.9
1997-11-26 | 729720 | 1.524 | 1658 | 4 | 0.37 | 0.02 | 10.7 | 1.8 | 12.7445 | 0.83957 | FALSE | 10.7
1997-11-26 | 729720 | 3.6576 | 1651 | 4 | 0.4 | 0.02 | 11 | 1.65 | 12.7445 | 0.86311 | FALSE | 11
1997-11-26 | 729720 | 6.096 | 1643 | 4 | 0.46 | 0.03 | 10.6 | 1.8 | 12.7445 | 0.83173 | FALSE | 10.6
1997-12-17 | 729741 | 0 | 1663 | 3.2 | 0.35 | 0.01 | 12.9501 | 1.4 | 12.9501 | 1 | FALSE | 12.9501
1997-12-17 | 729741 | 1.524 | 1658 | 3 | 0.35 | 0.01 | 13.002 | 1.4 | 13.002 | 1 | FALSE | 13.002 | 40
1997-12-17 | 729741 | 3.6576 | 1651 | 3.2 | 0.36 | 0.01 | 12.9501 | 1.4 | 12.9501 | 1 | FALSE | 12.9501
1997-12-17 | 729741 | 6.096 | 1643 | 2.5 | 0.36 | 0.01 | 12.7 | 1.5 | 13.1327 | 0.96705 | FALSE | 12.7
1998-01-21 | 729776 | 0 | 1663 | 4.5 | 0.55 | 0.04 | 9.64 | 3.6 | 12.6177 | 0.764 | FALSE | 9.64
1998-01-21 | 729776 | 1.524 | 1658 | 3.5 | 0.55 | 0.04 | 10.3 | 3.9 | 12.8726 | 0.80015 | FALSE | 10.3
1998-01-21 | 729776 | 3.6576 | 1651 | 3.5 | 0.6 | 0.04 | 10.59 | 4 | 12.8726 | 0.82268 | FALSE | 10.59
1998-01-21 | 729776 | 6.096 | 1643 | 3.5 | 0.57 | 0.03 | 10.84 | 3.8 | 12.8726 | 0.8421 | FALSE | 10.84
1998-02-26 | 729812 | 0 | 1663 | 6 | 0.36 | 0.03 | 10.18 | 5 | 12.2448 | 0.83137 | FALSE | 10.18
1998-02-26 | 729812 | 1.524 | 1658 | 6 | 0.39 | 0.03 | 10.36 | 5.2 | 12.2448 | 0.84607 | FALSE | 10.36
1998-02-26 | 729812 | 3.6576 | 1651 | 5.8 | 0.37 | 0.03 | 10.77 | 5.2 | 12.2939 | 0.87604 | FALSE | 10.77
1998-02-26 | 729812 | 6.096 | 1643 | 5.3 | 0.4 | 0.03 | 10.96 | 5.3 | 12.4175 | 0.88263 | FALSE | 10.96
1998-03-23 | 729837 | 0 | 1663 | 7 | 0.42 | 0.04 | 10.49 | 6.7 | 12.0024 | 0.87399 | FALSE | 10.49
1998-03-23 | 729837 | 1.524 | 1658 | 6.5 | 0.42 | 0.04 | 10.52 | 7.2 | 12.123 | 0.86777 | FALSE | 10.52
1998-03-23 | 729837 | 3.6576 | 1651 | 6.5 | 0.45 | 0.04 | 10.3 | 7 | 12.123 | 0.84963 | FALSE | 10.3
1998-03-23 | 729837 | 6.096 | 1643 | 6 | 0.45 | 0.04 | 10.82 | 7 | 12.2448 | 0.88364 | FALSE | 10.82
1998-04-22 | 729867 | 0 | 1663 | 13 | 0.32 | 0.04 | 10.6451 | 2.5 | 10.6451 | 1 | FALSE | 10.6451
1998-04-22 | 729867 | 1.524 | 1658 | 12 | 0.34 | 0.04 | 10.8602 | 2.9 | 10.8602 | 1 | FALSE | 10.8602
1998-04-22 | 729867 | 3.6576 | 1651 | 11 | 0.36 | 0.04 | 11.0796 | 3 | 11.0796 | 1 | FALSE | 11.0796
1998-04-22 | 729867 | 6.096 | 1643 | 10 | 0.32 | 0.04 | 11.3034 | 2.4 | 11.3034 | 1 | FALSE | 11.3034
1998-05-06 | 729881 | 0 | 1663 | 16.3 | 0.23 | 0.02 | 10 | 1 | 9.9652 | 1.0035 | FALSE | 10
1998-05-06 | 729881 | 1.524 | 1658 | 14.8 | 0.24 | 0.02 | 9.5 | 0.95 | 10.2687 | 0.92514 | FALSE | 9.5
1998-05-06 | 729881 | 3.6576 | 1651 | 13.8 | 0.25 | 0.04 | 8.2 | 1.4 | 10.4762 | 0.78273 | FALSE | 8.2
1998-05-06 | 729881 | 6.096 | 1643 | 13.4 | 0.31 | 0.08 | 6.9 | 1.7 | 10.5603 | 0.65339 | FALSE | 6.9
1998-06-17 | 729923 | 0 | 1663 | 22.8 | 0.49 | 0.02 | 10.41 | 1.1 | 8.7504 | 1.1897 | FALSE | 10.41
1998-06-17 | 729923 | 1.524 | 1658 | 20.2 | 0.52 | 0.02 | 9.3 | 1.5 | 9.2175 | 1.009 | FALSE | 9.3
1998-06-17 | 729923 | 3.6576 | 1651 | 19.5 | 0.61 | 0.1 | 7.11 | 1.9 | 9.3474 | 0.76064 | FALSE | 7.11
1998-06-17 | 729923 | 6.096 | 1643 | 18 | 0.94 | 0.24 | 4.86 | 3.9 | 9.6321 | 0.50456 | FALSE | 4.86
1998-06-26 | 729932 | 0 | 1663 | 27.3 | 0.5 | 0.01 | 7.9973 | 1 | 7.9973 | 1 | FALSE | 7.9973
1998-06-26 | 729932 | 1.524 | 1658 | 24 | 0.62 | 0.02 | 8.5429 | 1.3 | 8.5429 | 1 | FALSE | 8.5429
1998-06-26 | 729932 | 3.6576 | 1651 | 21.2 | 1.1 | 0.17 | 6.03 | 2.2 | 9.035 | 0.66741 | FALSE | 6.03
1998-06-26 | 729932 | 6.096 | 1643 | 21 | 1.48 | 0.26 | 4.52 | 2.8 | 9.0712 | 0.49828 | FALSE | 4.52
1998-07-10 | 729946 | 0 | 1663 | 26.5 | 0.5 | 0.01 | 8.1 | 1 | 8.1263 | 0.99677 | FALSE | 8.1
1998-07-10 | 729946 | 1.524 | 1658 | 25.4 | 0.68 | 0.02 | 8.02 | 1.7 | 8.307 | 0.96545 | FALSE | 8.02
1998-07-10 | 729946 | 3.6576 | 1651 | 20.7 | 1.3 | 0.27 | 2.18 | 1.9 | 9.1258 | 0.23888 | FALSE | 2.18
1998-07-10 | 729946 | 6.096 | 1643 | 20.3 | 2.5 | 0.43 | 1.83 | 8.3 | 9.1991 | 0.19893 | FALSE | 1.83
1998-08-04 | 729971 | 0 | 1663 | 25 | 0.53 | 0.01 | 8.3738 | 1.2 | 8.3738 | 1 | FALSE | 8.3738
1998-08-04 | 729971 | 1.524 | 1658 | 25 | 0.5 | 0.02 | 8.3738 | 1.1 | 8.3738 | 1 | FALSE | 8.3738
1998-08-04 | 729971 | 3.6576 | 1651 | 21 | 3.4 | 0.7 | 2.6 | 7 | 9.0712 | 0.28662 | FALSE | 2.6
1998-08-04 | 729971 | 6.096 | 1643 | 19 | 7.2 | 0.6 | 1.65 | 3.4 | 9.4414 | 0.17476 | FALSE | 1.65
1998-09-04 | 730002 | 0 | 1663 | 24 | 0.61 | 0.1 | 8.64 | 1.5 | 8.5429 | 1.0114 | FALSE | 8.64
1998-09-04 | 730002 | 1.524 | 1658 | 24 | 0.67 | 0.1 | 7.95 | 1.5 | 8.5429 | 0.93059 | FALSE | 7.95
1998-09-04 | 730002 | 3.6576 | 1651 | 23 | 0.67 | 0.1 | 4.2 | 1.7 | 8.7155 | 0.4819 | FALSE | 4.2
1998-09-04 | 730002 | 6.096 | 1643 | 20 | 3.4 | 0.37 | 2.9 | 7.9 | 9.2544 | 0.31336 | FALSE | 2.9
1998-09-21 | 730019 | 0 | 1663 | 23 | 0.4 | 0.04 | 8.7155 | 2.1 | 8.7155 | 1 | FALSE | 8.7155
1998-09-21 | 730019 | 1.524 | 1658 | 22.5 | 0.46 | 0.04 | 8.8031 | 1.92 | 8.8031 | 1 | FALSE | 8.8031
1998-09-21 | 730019 | 3.6576 | 1651 | 21 | 0.52 | 0.08 | 4.85 | 2.02 | 9.0712 | 0.53466 | FALSE | 4.85
1998-09-21 | 730019 | 6.096 | 1643 | 20 | 3.3 | 0.77 | 1.7 | 9.12 | 9.2544 | 0.1837 | FALSE | 1.7
1998-10-01 | 730029 | 0 | 1663 | 22 | 0.39 | 0.03 | 9.98 | 1.39 | 8.8916 | 1.1224 | FALSE | 9.98
1998-10-01 | 730029 | 1.524 | 1658 | 22 | 0.43 | 0.03 | 10.04 | 1.4 | 8.8916 | 1.1292 | FALSE | 10.04
1998-10-01 | 730029 | 3.6576 | 1651 | 21.5 | 0.78 | 0.06 | 5.07 | 2.04 | 8.9809 | 0.56453 | FALSE | 5.07
1998-10-01 | 730029 | 6.096 | 1643 | 21 | 1.2 | 0.41 | 3.2 | 3.48 | 9.0712 | 0.35277 | FALSE | 3.2
1998-10-23 | 730051 | 0 | 1663 | 13 | 0.38 | 0.05 | 9.52 | 2.1 | 10.6451 | 0.8943 | FALSE | 9.52
1998-10-23 | 730051 | 1.524 | 1658 | 13 | 0.43 | 0.05 | 9.95 | 2.3 | 10.6451 | 0.9347 | FALSE | 9.95
1998-10-23 | 730051 | 3.6576 | 1651 | 12.5 | 0.41 | 0.05 | 10.83 | 2.4 | 10.7521 | 1.0072 | FALSE | 10.83
1998-10-23 | 730051 | 6.096 | 1643 | 13 | 0.46 | 0.05 | 11.05 | 2.5 | 10.6451 | 1.038 | FALSE | 11.05
1998-10-30 | 730058 | 0 | 1663 | 13.5 | 0.32 | 0.04 | 10.81 | 1.9 | 10.5392 | 1.0257 | FALSE | 10.81
1998-10-30 | 730058 | 1.524 | 1658 | 13.5 | 0.3 | 0.04 | 11.33 | 2 | 10.5392 | 1.075 | FALSE | 11.33
1998-10-30 | 730058 | 3.6576 | 1651 | 13.5 | 0.33 | 0.03 | 11.24 | 1.9 | 10.5392 | 1.0665 | FALSE | 11.24
1998-10-30 | 730058 | 6.096 | 1643 | 13 | 0.37 | 0.05 | 10 | 2.3 | 10.6451 | 0.9394 | FALSE | 10
1998-11-12 | 730071 | 0 | 1663 | 9.5 | 0.32 | 0.03 | 11.02 | 1.9 | 11.417 | 0.96523 | FALSE | 11.02
1998-11-12 | 730071 | 1.524 | 1658 | 9 | 0.32 | 0.03 | 11.75 | 2 | 11.5317 | 1.0189 | FALSE | 11.75
1998-11-12 | 730071 | 3.6576 | 1651 | 9 | 0.33 | 0.03 | 11.8 | 2.1 | 11.5317 | 1.0233 | FALSE | 11.8
1998-11-12 | 730071 | 6.096 | 1643 | 9 | 0.34 | 0.04 | 11.9 | 2.3 | 11.5317 | 1.0319 | FALSE | 11.9
1998-12-17 | 730106 | 0 | 1663 | 8.5 | 0.46 | 0.04 | 11.51 | 2.65 | 11.6476 | 0.98818 | FALSE | 11.51
1998-12-17 | 730106 | 1.524 | 1658 | 8.5 | 0.46 | 0.04 | 11.46 | 2.73 | 11.6476 | 0.98389 | FALSE | 11.46
1998-12-17 | 730106 | 3.6576 | 1651 | 8.5 | 0.46 | 0.04 | 11.75 | 3.03 | 11.6476 | 1.0088 | FALSE | 11.75
1998-12-17 | 730106 | 6.096 | 1643 | 8.5 | 0.47 | 0.05 | 11.56 | 3.02 | 11.6476 | 0.99248 | FALSE | 11.56
1999-01-20 | 730140 | 0 | 1663 | 5.5 | 0.47 | 0.03 | 10.92 | 2.2 | 12.3679 | 0.88293 | FALSE | 10.92
1999-01-20 | 730140 | 1.524 | 1658 | 5.5 | 0.49 | 0.03 | 10.81 | 2.5 | 12.3679 | 0.87404 | FALSE | 10.81
1999-01-20 | 730140 | 3.6576 | 1651 | 5 | 0.5 | 0.04 | 10.79 | 2.6 | 12.4922 | 0.86374 | FALSE | 10.79
1999-01-20 | 730140 | 6.096 | 1643 | 5 | 0.6 | 0.04 | 9.36 | 2.8 | 12.4922 | 0.74927 | FALSE | 9.36
1999-02-11 | 730162 | 0 | 1663 | 9.5 | 0.63 | 0.04 | 11.54 | 3.2 | 11.417 | 1.0108 | FALSE | 11.54
1999-02-11 | 730162 | 1.524 | 1658 | 9 | 0.64 | 0.04 | 11.49 | 3.2 | 11.5317 | 0.99638 | FALSE | 11.49
1999-02-11 | 730162 | 3.6576 | 1651 | 9 | 0.64 | 0.04 | 11.4 | 3.2 | 11.5317 | 0.98858 | FALSE | 11.4
1999-02-11 | 730162 | 6.096 | 1643 | 9 | 0.65 | 0.04 | 11.4 | 3.5 | 11.5317 | 0.98858 | FALSE | 11.4
1999-03-17 | 730196 | 0 | 1663 | 7 | 0.76 | 0.04 | 9.47 | 4.4 | 12.0024 | 0.78901 | FALSE | 9.47
1999-03-17 | 730196 | 1.524 | 1658 | 7 | 0.77 | 0.04 | 9.48 | 4.16 | 12.0024 | 0.78984 | FALSE | 9.48
1999-03-17 | 730196 | 3.6576 | 1651 | 7 | 0.78 | 0.04 | 9.38 | 4.59 | 12.0024 | 0.78151 | FALSE | 9.38
1999-03-17 | 730196 | 6.096 | 1643 | 6.5 | 0.77 | 0.04 | 9.15 | 4.5 | 12.123 | 0.75476 | FALSE | 9.15
1999-03-26 | 730205 | 0 | 1663 | 10 | 0.73 | 0.04 | 10.11 | 4.3 | 11.3034 | 0.89442 | FALSE | 10.11
1999-03-26 | 730205 | 1.524 | 1658 | 9.5 | 0.74 | 0.04 | 9.38 | 4.3 | 11.417 | 0.82158 | FALSE | 9.38
1999-03-26 | 730205 | 3.6576 | 1651 | 8 | 0.76 | 0.04 | 9.26 | 4.4 | 11.7647 | 0.7871 | FALSE | 9.26
1999-03-26 | 730205 | 6.096 | 1643 | 7.5 | 1.3 | 0.14 | 10.29 | 5.2 | 11.8829 | 0.86595 | FALSE | 10.29
1999-04-08 | 730218 | 0 | 1663 | 16 | 0.7 | 0.04 | 9.63 | 3.3 | 10.0252 | 0.96058 | FALSE | 9.63
1999-04-08 | 730218 | 1.524 | 1658 | 14 | 0.7 | 0.04 | 10.66 | 3.5 | 10.4344 | 1.0216 | FALSE | 10.66
1999-04-08 | 730218 | 3.6576 | 1651 | 11.5 | 0.67 | 0.04 | 10.26 | 3.6 | 10.9693 | 0.93534 | FALSE | 10.26
1999-04-08 | 730218 | 6.096 | 1643 | 10.5 | 0.68 | 0.04 | 9.78 | 3.7 | 11.1909 | 0.87392 | FALSE | 9.78
1999-04-30 | 730240 | 0 | 1663 | 15 | 0.52 | 0.04 | 8.82 | 1.41 | 10.2277 | 0.86236 | FALSE | 8.82
1999-04-30 | 730240 | 1.524 | 1658 | 14.5 | 0.52 | 0.04 | 8.69 | 1.66 | 10.3305 | 0.8412 | FALSE | 8.69
1999-04-30 | 730240 | 3.6576 | 1651 | 13.5 | 0.52 | 0.03 | 7.74 | 1.73 | 10.5392 | 0.7344 | FALSE | 7.74
1999-04-30 | 730240 | 6.096 | 1643 | 12.5 | 0.64 | 0.07 | 7.6 | 2.71 | 10.7521 | 0.70684 | FALSE | 7.6
1999-05-12 | 730252 | 0 | 1663 | 21.5 | 0.55 | 0.04 | 8.87 | 1.5 | 8.9809 | 0.98765 | FALSE | 8.87
1999-05-12 | 730252 | 1.524 | 1658 | 20.5 | 0.58 | 0.04 | 8.28 | 1.9 | 9.1624 | 0.9037 | FALSE | 8.28
1999-05-12 | 730252 | 3.6576 | 1651 | 16.5 | 0.42 | 0.07 | 6.46 | 1.3 | 9.9255 | 0.65085 | FALSE | 6.46
1999-05-12 | 730252 | 6.096 | 1643 | 13.5 | 0.58 | 0.2 | 5.4 | 2.4 | 10.5392 | 0.51237 | FALSE | 5.4
1999-05-26 | 730266 | 0 | 1663 | 20.5 | 0.44 | 0.02 | 9.1624 | 1.5 | 9.1624 | 1 | FALSE | 9.1624
1999-05-26 | 730266 | 1.524 | 1658 | 20.5 | 0.45 | 0.02 | 10.15 | 1.6 | 9.1624 | 1.1078 | FALSE | 10.15
1999-05-26 | 730266 | 3.6576 | 1651 | 16 | 0.43 | 0.2 | 5.28 | 1.9 | 10.0252 | 0.52667 | FALSE | 5.28
1999-05-26 | 730266 | 6.096 | 1643 | 13 | 0.96 | 0.39 | 4.32 | 2.6 | 10.6451 | 0.40582 | FALSE | 4.32
1999-06-09 | 730280 | 0 | 1663 | 26 | 0.4 | 0.02 | 7.23 | 0.98 | 8.208 | 0.88085 | FALSE | 7.23
1999-06-09 | 730280 | 1.524 | 1658 | 25 | 0.42 | 0.03 | 8.04 | 1.42 | 8.3738 | 0.96014 | FALSE | 8.04
1999-06-09 | 730280 | 3.6576 | 1651 | 19 | 0.66 | 0.25 | 3.31 | 2.47 | 9.4414 | 0.35058 | FALSE | 3.31
1999-06-09 | 730280 | 6.096 | 1643 | 16 | 1.61 | 0.56 | 8.31 | 4.3 | 10.0252 | 0.82891 | FALSE | 8.31
1999-06-23 | 730294 | 0 | 1663 | 22 | 0.38 | 0.02 | 7.89 | 1.35 | 8.8916 | 0.88736 | FALSE | 7.89
1999-06-23 | 730294 | 1.524 | 1658 | 22 | 0.39 | 0.02 | 7.91 | 1.72 | 8.8916 | 0.88961 | FALSE | 7.91
1999-06-23 | 730294 | 3.6576 | 1651 | 20 | 0.5 | 0.06 | 6.62 | 2.28 | 9.2544 | 0.71533 | FALSE | 6.62
1999-06-23 | 730294 | 6.096 | 1643 | 19.5 | 1.08 | 0.27 | 5.84 | 3.1 | 9.3474 | 0.62477 | FALSE | 5.84
1999-07-07 | 730308 | 0 | 1663 | 28.5 | 0.38 | 0.02 | 6.52 | 1 | 7.8076 | 0.83508 | FALSE | 6.52
1999-07-07 | 730308 | 1.524 | 1658 | 25.5 | 0.38 | 0.03 | 6.96 | 1.3 | 8.2904 | 0.83952 | FALSE | 6.96
1999-07-07 | 730308 | 3.6576 | 1651 | 23.5 | 0.79 | 0.18 | 4.28 | 2.2 | 8.6288 | 0.49601 | FALSE | 4.28
1999-07-07 | 730308 | 6.096 | 1643 | 19 | 3 | 0.67 | 3.66 | 2.3 | 9.4414 | 0.38765 | FALSE | 3.66
1999-07-21 | 730322 | 0 | 1663 | 27 | 0.44 | 0.03 | 7.9 | 1.6 | 8.0454 | 0.98192 | FALSE | 7.9
1999-07-21 | 730322 | 1.524 | 1658 | 25 | 0.41 | 0.03 | 8 | 1.5 | 8.3738 | 0.95537 | FALSE | 8
1999-07-21 | 730322 | 3.6576 | 1651 | 22 | 1.9 | 0.67 | 5.1 | 4.6 | 8.8916 | 0.57358 | FALSE | 5.1
1999-07-21 | 730322 | 6.096 | 1643 | 18.5 | 5.1 | 0.76 | 3.7 | 3.2 | 9.5363 | 0.38799 | FALSE | 3.7
1999-08-05 | 730337 | 0 | 1663 | 27.5 | 0.47 | 0.03 | 7.8 | 1.6 | 7.9654 | 0.97924 | FALSE | 7.8
1999-08-05 | 730337 | 1.524 | 1658 | 27 | 0.47 | 0.03 | 7.8 | 1.7 | 8.0454 | 0.9695 | FALSE | 7.8
1999-08-05 | 730337 | 3.6576 | 1651 | 23.5 | 1.2 | 0.67 | 1.5 | 3.1 | 8.6288 | 0.17384 | FALSE | 1.5
1999-08-05 | 730337 | 6.096 | 1643 | 19 | 3.3 | 0.77 | 2.5 | 4.1 | 9.4414 | 0.26479 | FALSE | 2.5
1999-08-19 | 730351 | 0 | 1663 | 27.5 | 0.54 | 0.08 | 9.07 | 2.8 | 7.9654 | 1.1387 | FALSE | 9.07
1999-08-19 | 730351 | 1.524 | 1658 | 26 | 0.59 | 0.06 | 9.54 | 6.5 | 8.208 | 1.1623 | FALSE | 9.54
1999-08-19 | 730351 | 3.6576 | 1651 | 23 | 1.2 | 0.77 | 5.34 | 3.3 | 8.7155 | 0.6127 | FALSE | 5.34
1999-08-19 | 730351 | 6.096 | 1643 | 20 | 3.3 | 0.77 | 4.31 | 8.6 | 9.2544 | 0.46572 | FALSE | 4.31
1999-09-01 | 730364 | 0 | 1663 | 22.5 | 0.7 | 0.12 | 7.8 | 3.8 | 8.8031 | 0.88605 | FALSE | 7.8
1999-09-01 | 730364 | 1.524 | 1658 | 22.5 | 0.69 | 0.13 | 7.8 | 3.9 | 8.8031 | 0.88605 | FALSE | 7.8
1999-09-01 | 730364 | 3.6576 | 1651 | 20.5 | 3.8 | 1.24 | 2.6 | 11.7 | 9.1624 | 0.28377 | FALSE | 2.6
1999-09-01 | 730364 | 6.096 | 1643 | 18 | 9.2 | 0.92 | 0.73 | 9.4 | 9.6321 | 0.075788 | FALSE | 0.73
1999-09-14 | 730377 | 0 | 1663 | 22.5 | 0.44 | 0.04 | 8.5 | 2.6 | 8.8031 | 0.96557 | FALSE | 8.5
1999-09-14 | 730377 | 1.524 | 1658 | 22.5 | 0.45 | 0.05 | 7.9 | 3 | 8.8031 | 0.89741 | FALSE | 7.9
1999-09-14 | 730377 | 3.6576 | 1651 | 21 | 1.02 | 0.43 | 3.7 | 4.4 | 9.0712 | 0.40788 | FALSE | 3.7
1999-09-14 | 730377 | 6.096 | 1643 | 17 | 11.44 | 0.46 | 1.1 | 7.9 | 9.8267 | 0.11194 | FALSE | 1.1
1999-10-07 | 730400 | 0 | 1663 | 17 | 0.61 | 0.1 | 9.14 | 2.1 | 9.8267 | 0.93012 | FALSE | 9.14
1999-10-07 | 730400 | 1.524 | 1658 | 17 | 0.62 | 0.1 | 9.06 | 2.2 | 9.8267 | 0.92198 | FALSE | 9.06
1999-10-07 | 730400 | 3.6576 | 1651 | 16.5 | 0.74 | 0.13 | 7.67 | 2.5 | 9.9255 | 0.77276 | FALSE | 7.67
1999-10-07 | 730400 | 6.096 | 1643 | 15 | 3.4 | 0.8 | 2.74 | 10.1 | 10.2277 | 0.2679 | FALSE | 2.74
1999-10-28 | 730421 | 0 | 1663 |  |  |  | 0 |  | 13.806 | 0 | FALSE | 0
1999-10-28 | 730421 | 1.524 | 1658 | 19 | 1.2 | 0.12 | 8.44 | 3 | 9.4414 | 0.89394 | FALSE | 8.44
1999-10-28 | 730421 | 3.6576 | 1651 | 17 | 1.2 | 0.11 | 8.67 | 3 | 9.8267 | 0.88229 | FALSE | 8.67
1999-10-28 | 730421 | 6.096 | 1643 | 16 | 1.2 | 0.13 | 8.52 | 3.3 | 10.0252 | 0.84986 | FALSE | 8.52
1999-11-23 | 730447 | 0 | 1663 |  |  |  | 0 |  | 13.806 | 0 | FALSE | 0
1999-11-23 | 730447 | 1.524 | 1658 | 11.4 | 1.13 | 0.061 | 9.55 | 3.94 | 10.9913 | 0.86887 | FALSE | 9.55
1999-11-23 | 730447 | 3.6576 | 1651 | 11 | 1.13 | 0.062 | 8.51 | 4.2 | 11.0796 | 0.76808 | FALSE | 8.51
1999-11-23 | 730447 | 6.096 | 1643 | 10.2 | 1.15 | 0.067 | 7.73 | 4.5 | 11.2583 | 0.68661 | FALSE | 7.73
1999-12-16 | 730470 | 0 | 1663 | 12 | 0.79 | 0.03 | 12.34 | 3.4 | 10.8602 | 1.1363 | FALSE | 12.34
1999-12-16 | 730470 | 1.524 | 1658 | 11.5 | 0.82 | 0.04 | 11.48 | 3.5 | 10.9693 | 1.0466 | FALSE | 11.48
1999-12-16 | 730470 | 3.6576 | 1651 | 10.5 | 0.81 | 0.04 | 11.21 | 3.3 | 11.1909 | 1.0017 | FALSE | 11.21
1999-12-16 | 730470 | 6.096 | 1643 | 10.5 | 0.84 | 0.03 | 11.2 | 3.4 | 11.1909 | 1.0008 | FALSE | 11.2
2000-01-11 | 730496 | 0 | 1663 | 7 | 0.73 | 0.04 | 11.78 | 3.6 | 12.0024 | 0.98147 | FALSE | 11.78
2000-01-11 | 730496 | 1.524 | 1658 | 6 | 0.72 | 0.03 | 11.69 | 3.3 | 12.2448 | 0.95469 | FALSE | 11.69
2000-01-11 | 730496 | 3.6576 | 1651 | 5.5 | 0.76 | 0.04 | 11.66 | 3.7 | 12.3679 | 0.94276 | FALSE | 11.66
2000-01-11 | 730496 | 6.096 | 1643 | 5 | 0.75 | 0.04 | 11.57 | 3.5 | 12.4922 | 0.92618 | FALSE | 11.57
2000-02-16 | 730532 | 0 | 1663 | 7 | 0.44 | 0.01 | 11.5 | 1.3 | 12.0024 | 0.95814 | FALSE | 11.5
2000-02-16 | 730532 | 1.524 | 1658 | 7 | 0.5 | 0.02 | 10 | 1.9 | 12.0024 | 0.83317 | FALSE | 10
2000-02-16 | 730532 | 3.6576 | 1651 | 5.5 | 0.66 | 0.11 | 11.3 | 7.3 | 12.3679 | 0.91366 | FALSE | 11.3
2000-02-16 | 730532 | 6.096 | 1643 | 5 | 0.6 | 0.02 | 9.4 | 2.6 | 12.4922 | 0.75247 | FALSE | 9.4
2000-03-03 | 730548 | 0 | 1663 | 9 | 0.46 | 0.02 | 12.5 | 2.3 | 11.5317 | 1.084 | FALSE | 12.5
2000-03-03 | 730548 | 1.524 | 1658 | 8.5 | 0.46 | 0.02 | 12.4 | 2.4 | 11.6476 | 1.0646 | FALSE | 12.4
2000-03-03 | 730548 | 3.6576 | 1651 | 8.5 | 0.47 | 0.03 | 12.1 | 2.7 | 11.6476 | 1.0388 | FALSE | 12.1
2000-03-03 | 730548 | 6.096 | 1643 | 6.5 | 0.61 | 0.04 | 10.9 | 3.2 | 12.123 | 0.89912 | FALSE | 10.9
2000-03-21 | 730566 | 0 | 1663 | 9 | 0.36 | 0.02 | 9.62 | 2.2 | 11.5317 | 0.83422 | FALSE | 9.62
2000-03-21 | 730566 | 1.524 | 1658 | 9 | 0.38 | 0.02 | 9.95 | 2.3 | 11.5317 | 0.86284 | FALSE | 9.95
2000-03-21 | 730566 | 3.6576 | 1651 | 9 | 0.39 | 0.03 | 10.22 | 2.6 | 11.5317 | 0.88625 | FALSE | 10.22
2000-03-21 | 730566 | 6.096 | 1643 | 8.5 | 0.44 | 0.03 | 7.91 | 2.2 | 11.6476 | 0.67911 | FALSE | 7.91
2000-04-06 | 730582 | 0 | 1663 | 13 | 0.32 | 0.03 | 9.71 | 2.1 | 10.6451 | 0.91215 | FALSE | 9.71
2000-04-06 | 730582 | 1.524 | 1658 | 12 | 0.34 | 0.04 | 9.32 | 2.1 | 10.8602 | 0.85818 | FALSE | 9.32
2000-04-06 | 730582 | 3.6576 | 1651 | 12 | 0.35 | 0.03 | 9.07 | 2.4 | 10.8602 | 0.83516 | FALSE | 9.07
2000-04-06 | 730582 | 6.096 | 1643 | 10 | 0.41 | 0.04 | 7.89 | 2.4 | 11.3034 | 0.69802 | FALSE | 7.89
2000-05-12 | 730618 | 0 | 1663 | 21.25 | 0.31 | 0.03 | 7.97 | 1.8 | 9.0259 | 0.88301 | FALSE | 7.97
2000-05-12 | 730618 | 1.524 | 1658 | 20 | 0.44 | 0.05 | 8.58 | 2.7 | 9.2544 | 0.92712 | FALSE | 8.58
2000-05-12 | 730618 | 3.6576 | 1651 | 15.5 | 0.46 | 0.09 | 6.59 | 3.1 | 10.126 | 0.6508 | FALSE | 6.59
2000-05-12 | 730618 | 6.096 | 1643 | 14.5 | 0.68 | 0.23 | 4.1 | 3.3 | 10.3305 | 0.39688 | FALSE | 4.1
2000-06-07 | 730644 | 0 | 1663 | 18 | 0.47 | 0.03 | 6.43 | 2.1 | 9.6321 | 0.66756 | FALSE | 6.43
2000-06-07 | 730644 | 1.524 | 1658 | 19 | 0.47 | 0.03 | 6.25 | 2.3 | 9.4414 | 0.66198 | FALSE | 6.25
2000-06-07 | 730644 | 3.6576 | 1651 | 15 | 0.56 | 0.29 | 3.11 | 3.1 | 10.2277 | 0.30408 | FALSE | 3.11
2000-06-07 | 730644 | 6.096 | 1643 | 13.5 | 2.28 | 1.1 | 0.4 | 4.4 | 10.5392 | 0.037953 | FALSE | 0.4
2000-07-19 | 730686 | 0 | 1663 | [5 empty] | 13.806
2000-07-19 | 730686 | 1.524 | 1658 | 25 | 0.61 | 0.03 | 7.76 | 2 | 8.3738 | 0.9267 | FALSE | 7.76
2000-07-19 | 730686 | 3.6576 | 1651 | 21 | 0.71 | 0.11 | 3.52 | 2.4 | 9.0712 | 0.38804 | FALSE | 3.52
2000-07-19 | 730686 | 6.096 | 1643 | 15 | 5.67 | 1.24 | 0.33 | 3.8 | 10.2277 | 0.032265 | FALSE | 0.33
2000-08-16 | 730714 | 0 | 1663 | 26 | 0.22 | 0.02 | 7.9 | 1.6 | 8.208 | 0.96248 | FALSE | 7.9
2000-08-16 | 730714 | 1.524 | 1658 | 24 | 0.3 | 0.03 | 7.6 | 1.7 | 8.5429 | 0.88963 | FALSE | 7.6
2000-08-16 | 730714 | 3.6576 | 1651 | 22 | 0.62 | 0.5 | 2.07 | 2.7 | 8.8916 | 0.2328 | FALSE | 2.07
2000-08-16 | 730714 | 6.096 | 1643 | 16 | 11.5 | 12.6 | 0.24 | 7 | 10.0252 | 0.02394 | FALSE | 0.24
2000-08-16 | 730714 | 0 | 1663 | 22 | 0.29 | 0.01 | 7.65 | 1.3 | 8.8916 | 0.86037 | FALSE | 7.65
2000-08-16 | 730714 | 1.524 | 1658 | 23 | 0.28 | 0.01 | 8.67 | 1.3 | 8.7155 | 0.99478 | FALSE | 8.67
2000-08-16 | 730714 | 3.6576 | 1651 | 23 | 0.93 | 0.62 | 3.28 | 2.6 | 8.7155 | 0.37634 | FALSE | 3.28
2000-08-16 | 730714 | 6.096 | 1643 | 24 | 10.4 | 1.2 | 0.43 | 6.8 | 8.5429 | 0.050334 | FALSE | 0.43
2000-09-21 | 730750 | 0 | 1663 | 20.2 | 0.28 | 0.08 | 8.58 | 1.9 | 9.2175 | 0.93084 | FALSE | 8.58
2000-09-21 | 730750 | 1.524 | 1658 | 19.5 | 0.49 | 0.17 | 10.72 | 2.5 | 9.3474 | 1.1468 | FALSE | 10.72
2000-09-21 | 730750 | 3.6576 | 1651 | 16.5 | 12 | 2.8 | 1.06 | 8.7 | 9.9255 | 0.1068 | FALSE | 1.06
2000-09-21 | 730750 | 6.096 | 1643 | 14 | 9.2 | 1.6 | 0.75 | 4.4 | 10.4344 | 0.071878 | FALSE | 0.75
2000-10-11 | 730770 | 0 | 1663 | 14 | 1.59 | 0.18 | 8.05 | 4.3 | 10.4344 | 0.77149 | FALSE | 8.05
2000-10-11 | 730770 | 1.524 | 1658 | 13.5 | 1.53 | 0.15 | 8.01 | 4 | 10.5392 | 0.76002 | FALSE | 8.01
2000-10-11 | 730770 | 3.6576 | 1651 | 13.5 | 2 | 0.16 | 6.56 | 4.7 | 10.5392 | 0.62244 | FALSE | 6.56
2000-10-11 | 730770 | 6.096 | 1643 | 13.5 | 1.76 | 0.17 | 7.35 | 4.3 | 10.5392 | 0.6974 | FALSE | 7.35
2000-11-02 | 730792 | 0 | 1663 | 14 | 0.91 | 0.08 | 7.67 | 2.9 | 10.4344 | 0.73507 | FALSE | 7.67
2000-11-02 | 730792 | 1.524 | 1658 | 13.5 | 0.9 | 0.08 | 8.01 | 2.7 | 10.5392 | 0.76002 | FALSE | 8.01
2000-11-02 | 730792 | 3.6576 | 1651 | 14 | 0.9 | 0.11 | 8.49 | 2.8 | 10.4344 | 0.81366 | FALSE | 8.49
2000-11-02 | 730792 | 6.096 | 1643 | 13.5 | 0.92 | 0.09 | 7.08 | 3.1 | 10.5392 | 0.67178 | FALSE | 7.08
2000-12-08 | 730828 | 0 | 1663 | [5 empty] | 13.806
2000-12-08 | 730828 | 1.524 | 1658 | 2.5 | 0.71 | 0.03 | 14.24 | 2.5 | 13.1327 | 1.0843 | FALSE | 14.24
2000-12-08 | 730828 | 3.6576 | 1651 | 3.5 | 0.72 | 0.03 | 13.65 | 2.4 | 12.8726 | 1.0604 | FALSE | 13.65
2000-12-08 | 730828 | 6.096 | 1643 | 4 | 0.77 | 0.04 | 12.55 | 3.1 | 12.7445 | 0.98474 | FALSE | 12.55
2001-01-01 | 730852 | 0 | 1663 | 9 | 0.261 | 0.024 | 10.92 | 1.5 | 11.5317 | 0.94695 | FALSE | 10.92
2001-01-01 | 730852 | 1.524 | 1658 | 9.5 | 0.27 | 0.019 | 11.19 | 1.5 | 11.417 | 0.98012 | FALSE | 11.19
2001-01-01 | 730852 | 3.6576 | 1651 | 9 | 0.384 | 0.073 | 10.41 | 2.9 | 11.5317 | 0.90273 | FALSE | 10.41
2001-01-01 | 730852 | 6.096 | 1643 | 8 | 0.371 | 0.031 | 11.34 | 2.4 | 11.7647 | 0.9639 | FALSE | 11.34
2001-02-20 | 730902 | 0 | 1663 | 11 | 0.23 | 0.02 | 8.84 | 1.4 | 11.0796 | 0.79786 | FALSE | 8.84
2001-02-20 | 730902 | 1.524 | 1658 | 10.5 | 0.25 | 0.02 | 8.69 | 1.4 | 11.1909 | 0.77652 | FALSE | 8.69
2001-02-20 | 730902 | 3.6576 | 1651 | 10 | 0.27 | 0.02 | 8.8 | 1.6 | 11.3034 | 0.77853 | FALSE | 8.8
2001-02-20 | 730902 | 6.096 | 1643 | 10 | 0.26 | 0.02 | 7.85 | 1.5 | 11.3034 | 0.69448 | FALSE | 7.85
2001-03-23 | 730933 | 0 | 1663 | 10.5 | 0.29 | 0.03 | 12.89 | 2.9 | 11.1909 | 1.1518 | FALSE | 12.89
2001-03-23 | 730933 | 1.524 | 1658 | 9.5 | 0.31 | 0.03 | 11.417 | 2.6 | 11.417 | 1 | FALSE | 11.417
2001-03-23 | 730933 | 3.6576 | 1651 | 9.5 | 0.29 | 0.03 | 12.91 | 2.3 | 11.417 | 1.1308 | FALSE | 12.91
2001-03-23 | 730933 | 6.096 | 1643 | 9.5 | 0.36 | 0.03 | 11.417 | 2.5 | 11.417 | 1 | FALSE | 11.417
2001-04-20 | 730961 | 0 | 1663 | 13 | 0.31 | 0.03 | 9.01 | 2.2 | 10.6451 | 0.8464 | FALSE | 9.01
2001-04-20 | 730961 | 1.524 | 1658 | 13 | 0.34 | 0.03 | 9.6 | 1.9 | 10.6451 | 0.90182 | FALSE | 9.6
2001-04-20 | 730961 | 3.6576 | 1651 | 11.5 | 0.32 | 0.03 | 8.21 | 2.1 | 10.9693 | 0.74845 | FALSE | 8.21
2001-04-20 | 730961 | 6.096 | 1643 | 11 | 0.64 | 0.05 | 8.9 | 3.2 | 11.0796 | 0.80328 | FALSE | 8.9
2001-05-09 | 730980 | 0 | 1663 | 21 | 0.37 | 0.03 | 9.6 | 2.1 | 9.0712 | 1.0583 | FALSE | 9.6
2001-05-09 | 730980 | 1.524 | 1658 | 18 | 0.47 | 0.04 | 7.42 | 2.3 | 9.6321 | 0.77034 | FALSE | 7.42
2001-05-09 | 730980 | 3.6576 | 1651 | 14 | 0.27 | 0.03 | 6.07 | 2.6 | 10.4344 | 0.58173 | FALSE | 6.07
2001-05-09 | 730980 | 6.096 | 1643 | 12 | 0.44 | 0.11 | 5.28 | 2.1 | 10.8602 | 0.48618 | FALSE | 5.28
2001-07-23 | 731055 | 0 | 1663 | 26 | 0.41 | 0.02 | 7.5 | 1.7 | 8.208 | 0.91375 | FALSE | 7.5
2001-07-23 | 731055 | 1.524 | 1658 | 25.5 | 0.44 | 0.02 | 7.37 | 1.6 | 8.2904 | 0.88898 | FALSE | 7.37
2001-07-23 | 731055 | 3.6576 | 1651 | 19 | 0.64 | 0.13 | 5.89 | 3.5 | 9.4414 | 0.62385 | FALSE | 5.89
2001-07-23 | 731055 | 6.096 | 1643 | 12.5 | 2.8 | 1.7 | 0.81 | 7.9 | 10.7521 | 0.075334 | FALSE | 0.81
2001-08-07 | 731070 | 0 | 1663 | 26 | 0.37 | 0.01 | 8.12 | 1.2 | 8.208 | 0.98928 | FALSE | 8.12
2001-08-07 | 731070 | 1.524 | 1658 | 23.5 | 0.56 | 0.02 | 8.1 | 1.35 | 8.6288 | 0.93872 | FALSE | 8.1
2001-08-07 | 731070 | 3.6576 | 1651 | 17 | 0.92 | 0.9 | 0.85 | 1.97 | 9.8267 | 0.086499 | FALSE | 0.85
2001-08-07 | 731070 | 6.096 | 1643 | 13 | 3.3 | 1.7 | 9.84 | 4.22 | 10.6451 | 0.92437 | FALSE | 9.84
2001-09-27 | 731121 | 0 | 1663 | 17 | 0.44 | 0.12 | 6.91 | 2.6 | 9.8267 | 0.70319 | FALSE | 6.91
2001-09-27 | 731121 | 1.524 | 1658 | 17 | 0.4 | 0.15 | 8.94 | 2.4 | 9.8267 | 0.90977 | FALSE | 8.94
2001-09-27 | 731121 | 3.6576 | 1651 | 16 | 0.42 | 0.19 | 6.74 | 2.4 | 10.0252 | 0.6723 | FALSE | 6.74
2001-09-27 | 731121 | 6.096 | 1643 | 17 | 0.47 | 0.2 | 6.84 | 4.4 | 9.8267 | 0.69606 | FALSE | 6.84
2001-10-15 | 731139 | 0 | 1663 | 18 | 0.33 | 0.04 | 7.9 | 1.8 | 9.6321 | 0.82017 | FALSE | 7.9
2001-10-15 | 731139 | 1.524 | 1658 | 18 | 0.33 | 0.04 | 7.4 | 1.7 | 9.6321 | 0.76826 | FALSE | 7.4
2001-10-15 | 731139 | 3.6576 | 1651 | 16 | 4.3 | 1.43 | 2.7 | 11.7 | 10.0252 | 0.26932 | FALSE | 2.7
2001-10-15 | 731139 | 6.096 | 1643 | 15 | 4.7 | 1.41 | 2.5 | 10.6 | 10.2277 | 0.24443 | FALSE | 2.5
2001-11-08 | 731163 | 0 | 1663 | 14 | 0.463 | 0.037 | 10.5 | 1.8 | 10.4344 | 1.0063 | FALSE | 10.5
2001-11-08 | 731163 | 1.524 | 1658 | 13 | 0.474 | 0.041 | 10.6451 | 1.8 | 10.6451 | 1 | FALSE | 10.6451
2001-11-08 | 731163 | 3.6576 | 1651 | 13 | 0.398 | 0.026 | 10.6451 | 1.8 | 10.6451 | 1 | FALSE | 10.6451
2001-11-08 | 731163 | 6.096 | 1643 | 13 | 0.507 | 0.038 | 10.59 | 2.1 | 10.6451 | 0.99482 | FALSE | 10.59
2001-11-29 | 731184 | 0 | 1663 | 14 | 0.41 | 0.02 | 10.4344 | 1.4 | 10.4344 | 1 | FALSE | 10.4344
2001-11-29 | 731184 | 1.524 | 1658 | 13 | 0.34 | 0.03 | 12.58 | 1.4 | 10.6451 | 1.1818 | FALSE | 12.58
2001-11-29 | 731184 | 3.6576 | 1651 | 12 | 0.38 | 0.03 | 11.33 | 1.5 | 10.8602 | 1.0433 | FALSE | 11.33
2001-11-29 | 731184 | 6.096 | 1643 | 11 | 0.42 | 0.04 | 11.05 | 1.7 | 11.0796 | 0.99733 | FALSE | 11.05
2002-01-04 | 731220 | 0 | 1663 | [5 empty] | 13.806
2002-01-04 | 731220 | 1.524 | 1658 | 2 | 0.34 | 0.04 | 12.56 | 2.2 | 13.2647 | 0.94688 | FALSE | 12.56
2002-01-04 | 731220 | 3.6576 | 1651 | [5 empty] | 13.806
2002-01-04 | 731220 | 6.096 | 1643 | [5 empty] | 13.806
2002-01-18 | 731234 | 0 | 1663 | 4.5 | 0.34 | 0.03 | 11.12 | 2.1 | 12.6177 | 0.8813 | FALSE | 11.12
2002-01-18 | 731234 | 1.524 | 1658 | 4.5 | 0.33 | 0.03 | 9.38 | 1.9 | 12.6177 | 0.7434 | FALSE | 9.38
2002-01-18 | 731234 | 3.6576 | 1651 | 4 | 0.36 | 0.03 | 9.53 | 2.1 | 12.7445 | 0.74777 | FALSE | 9.53
2002-01-18 | 731234 | 6.096 | 1643 | 4 | 0.42 | 0.03 | 9.16 | 2.7 | 12.7445 | 0.71874 | FALSE | 9.16
2002-02-22 | 731269 | 0 | 1663 | 7 | 0.33 | 0.02 | 10.31 | 2.3 | 12.0024 | 0.859 | FALSE | 10.31
2002-02-22 | 731269 | 1.524 | 1658 | 7 | 0.33 | 0.03 | 10.43 | 2.1 | 12.0024 | 0.869 | FALSE | 10.43
2002-02-22 | 731269 | 3.6576 | 1651 | 6.5 | 0.39 | 0.04 | 10.12 | 2.5 | 12.123 | 0.83478 | FALSE | 10.12
2002-02-22 | 731269 | 6.096 | 1643 | 6 | 0.37 | 0.03 | 9.99 | 2 | 12.2448 | 0.81585 | FALSE | 9.99
2002-03-22 | 731297 | 0 | 1663 | 8 | 0.26 | 0.03 | 9.04 | 2.6 | 11.7647 | 0.7684 | FALSE | 9.04
2002-03-22 | 731297 | 1.524 | 1658 | 8 | 0.29 | 0.04 | 9.45 | 2.8 | 11.7647 | 0.80325 | FALSE | 9.45
2002-03-22 | 731297 | 3.6576 | 1651 | 8.5 | 0.29 | 0.04 | 8.48 | 2.8 | 11.6476 | 0.72804 | FALSE | 8.48
2002-03-22 | 731297 | 6.096 | 1643 | 8.5 | 0.3 | 0.04 | 10.16 | 2.9 | 11.6476 | 0.87228 | FALSE | 10.16
2002-04-19 | 731325 | 0 | 1663 | 22 | 0.26 | 0.03 | 7.2 | 2 | 8.8916 | 0.80976 | FALSE | 7.2
2002-04-19 | 731325 | 1.524 | 1658 | 17.5 | 0.3 | 0.04 | 8.23 | 2.1 | 9.7289 | 0.84593 | FALSE | 8.23
2002-04-19 | 731325 | 3.6576 | 1651 | 14.5 | 0.38 | 0.07 | 7.55 | 2.1 | 10.3305 | 0.73084 | FALSE | 7.55
2002-04-19 | 731325 | 6.096 | 1643 | 14 | 0.28 | 0.04 | 7.27 | 2.2 | 10.4344 | 0.69674 | FALSE | 7.27
2002-05-17 | 731353 | 0 | 1663 | 21 | 0.37 | 0.03 | 7.49 | 1.4 | 9.0712 | 0.82569 | FALSE | 7.49
2002-05-17 | 731353 | 1.524 | 1658 | 20.5 | 0.38 | 0.03 | 8.65 | 1.5 | 9.1624 | 0.94408 | FALSE | 8.65
2002-05-17 | 731353 | 3.6576 | 1651 | 17.5 | 0.39 | 0.07 | 6.55 | 2.2 | 9.7289 | 0.67325 | FALSE | 6.55
2002-05-17 | 731353 | 6.096 | 1643 | 14.5 | 1.31 | 0.39 | 4.02 | 4.2 | 10.3305 | 0.38914 | FALSE | 4.02
2002-06-18 | 731385 | 0 | 1663 | 24 | 0.19 | 0.02 | 8.48 | 1.1 | 8.5429 | 0.99263 | FALSE | 8.48
2002-06-18 | 731385 | 1.524 | 1658 | 24 | 0.3 | 0.02 | 6.33 | 1.8 | 8.5429 | 0.74096 | FALSE | 6.33
2002-06-18 | 731385 | 3.6576 | 1651 | 20 | 0.3 | 0.04 | 5.74 | 1.5 | 9.2544 | 0.62024 | FALSE | 5.74
2002-06-18 | 731385 | 6.096 | 1643 | 14.5 | 5.6 | 2 | 0.84 | 4.9 | 10.3305 | 0.081312 | FALSE | 0.84
2002-07-19 | 731416 | 0 | 1663 | 26.5 | 0.22 | 0.01 | 7.94 | 1.1 | 8.1263 | 0.97708 | FALSE | 7.94
2002-07-19 | 731416 | 1.524 | 1658 | 26 | 0.24 | 0.01 | 7.89 | 1.3 | 8.208 | 0.96126 | FALSE | 7.89
2002-07-19 | 731416 | 3.6576 | 1651 | 24.5 | 0.27 | 0.03 | 5.83 | 1.4 | 8.4579 | 0.68929 | FALSE | 5.83
2002-07-19 | 731416 | 6.096 | 1643 | 17 | 7.85 | 1.72 | 0.17 | 12.9 | 9.8267 | 0.0173 | FALSE | 0.17
2002-08-14 | 731442 | 0 | 1663 | 27 | 0.32 | 0.02 | 7.49 | 1.2 | 8.0454 | 0.93096 | FALSE | 7.49
2002-08-14 | 731442 | 1.524 | 1658 | 27 | 0.35 | 0.02 | 7.15 | 1.2 | 8.0454 | 0.8887 | FALSE | 7.15
2002-08-14 | 731442 | 3.6576 | 1651 | 24 | 0.58 | 0.84 | 2.01 | 2 | 8.5429 | 0.23528 | FALSE | 2.01
2002-08-14 | 731442 | 6.096 | 1643 | 16.5 | 14.2 | 1.91 | 0.53 | 9.7 | 9.9255 | 0.053398 | FALSE | 0.53
2002-09-13 | 731472 | 0 | 1663 | 22.5 | 0.43 | 0.08 | 7.7 | 1.5 | 8.8031 | 0.87469 | FALSE | 7.7
2002-09-13 | 731472 | 1.524 | 1658 | 22.5 | 0.44 | 0.09 | 6.56 | 1.5 | 8.8031 | 0.74519 | FALSE | 6.56
2002-09-13 | 731472 | 3.6576 | 1651 | 22 | 0.83 | 0.81 | 5.25 | 3.4 | 8.8916 | 0.59045 | FALSE | 5.25
2002-09-13 | 731472 | 6.096 | 1643 | 22 | 0.52 | 0.1 | 7.99 | 1.8 | 8.8916 | 0.8986 | FALSE | 7.99
2002-10-15 | 731504 | 0 | 1663 | [5 empty] | 13.806
2002-10-15 | 731504 | 1.524 | 1658 | 16.5 | 0.7 | 0.24 | 7.53 | 3.2 | 9.9255 | 0.75865 | FALSE | 7.53
2002-10-15 | 731504 | 3.6576 | 1651 | 17.5 | 0.66 | 0.22 | 7.57 | 3.2 | 9.7289 | 0.77809 | FALSE | 7.57
2002-10-15 | 731504 | 6.096 | 1643 | 15.5 | 19.1 | 0.48 | 1.41 | 13.4 | 10.126 | 0.13925 | FALSE | 1.41
2002-11-15 | 731535 | 0 | 1663 | 11 | 0.97 | 0.07 | 10.83 | 4.8 | 11.0796 | 0.97747 | FALSE | 10.83
2002-11-15 | 731535 | 1.524 | 1658 | 10.5 | 1 | 0.09 | 10.63 | 5.5 | 11.1909 | 0.94988 | FALSE | 10.63
2002-11-15 | 731535 | 3.6576 | 1651 | 10.5 | 0.98 | 0.08 | 10.61 | 5.1 | 11.1909 | 0.94809 | FALSE | 10.61
2002-11-15 | 731535 | 6.096 | 1643 | 10 | 0.97 | 0.11 | 9.35 | 4.5 | 11.3034 | 0.82718 | FALSE | 9.35
2002-12-18 | 731568 | 0 | 1663 | 5.5 | 0.58 | 0.04 | 11.99 | 2.6 | 12.3679 | 0.96945 | FALSE | 11.99
2002-12-18 | 731568 | 1.524 | 1658 | 5 | 0.57 | 0.04 | 11.15 | 2.6 | 12.4922 | 0.89256 | FALSE | 11.15
2002-12-18 | 731568 | 3.6576 | 1651 | 4.5 | 0.63 | 0.05 | 11.04 | 3.1 | 12.6177 | 0.87496 | FALSE | 11.04
2002-12-18 | 731568 | 6.096 | 1643 | 4.5 | 0.63 | 0.06 | 9.34 | 2.9 | 12.6177 | 0.74023 | FALSE | 9.34
2003-02-06 | 731618 | 0 | 1663 | 6 | 0.36 | 0.02 | 12.78 | 1.7 | 12.2448 | 1.0437 | FALSE | 12.78
2003-02-06 | 731618 | 1.524 | 1658 | 5.5 | 0.4 | 0.03 | 12.83 | 2.2 | 12.3679 | 1.0374 | FALSE | 12.83
2003-02-06 | 731618 | 3.6576 | 1651 | 5.5 | 0.52 | 0.06 | 12.44 | 2.8 | 12.3679 | 1.0058 | FALSE | 12.44
2003-02-06 | 731618 | 6.096 | 1643 | 5 | 0.38 | 0.02 | 10.04 | 1.7 | 12.4922 | 0.8037 | FALSE | 10.04
2003-03-28 | 731668 | 0 | 1663 | 13 | 0.32 | 0.03 | 10.18 | 3 | 10.6451 | 0.95631 | FALSE | 10.18
2003-03-28 | 731668 | 1.524 | 1658 | 10.5 | 0.39 | 0.04 | 10.43 | 3.8 | 11.1909 | 0.93201 | FALSE | 10.43
2003-03-28 | 731668 | 3.6576 | 1651 | 8 | 0.48 | 0.05 | 9.68 | 4.5 | 11.7647 | 0.8228 | FALSE | 9.68
2003-03-28 | 731668 | 6.096 | 1643 | 8 | 0.46 | 0.05 | 9.26 | 4.3 | 11.7647 | 0.7871 | FALSE | 9.26
2003-04-23 | 731694 | 0 | 1663 | 13 | 0.21 | 0.02 | 9.64 | 2 | 10.6451 | 0.90558 | FALSE | 9.64
2003-04-23 | 731694 | 1.524 | 1658 | 12 | 0.22 | 0.03 | 9.56 | 2 | 10.8602 | 0.88028 | FALSE | 9.56
2003-04-23 | 731694 | 3.6576 | 1651 | 10.7 | 0.27 | 0.03 | 7.23 | 2.5 | 11.1463 | 0.64865 | FALSE | 7.23
2003-04-23 | 731694 | 6.096 | 1643 | 9 | 0.38 | 0.07 | 7.53 | 3.4 | 11.5317 | 0.65298 | FALSE | 7.53
2003-05-19 | 731720 | 0 | 1663 | 16 | 0.29 | 0.03 | 8.01 | 1.6 | 10.0252 | 0.79899 | FALSE | 8.01
2003-05-19 | 731720 | 1.524 | 1658 | 15 | 0.39 | 0.06 | 8.24 | 3 | 10.2277 | 0.80565 | FALSE | 8.24
2003-05-19 | 731720 | 3.6576 | 1651 | 13 | 0.42 | 0.1 | 7.35 | 3.7 | 10.6451 | 0.69046 | FALSE | 7.35
2003-05-19 | 731720 | 6.096 | 1643 | 12 | 0.33 | 0.19 | 5.81 | 2 | 10.8602 | 0.53498 | FALSE | 5.81
2003-06-13 | 731745 | 0 | 1663 | 20 | 0.35 | 0.02 | 9.11 | 1.4 | 9.2544 | 0.98439 | FALSE | 9.11
2003-06-13 | 731745 | 1.524 | 1658 | 18 | 0.36 | 0.02 | 9.02 | 1.6 | 9.6321 | 0.93645 | FALSE | 9.02
2003-06-13 | 731745 | 3.6576 | 1651 | 16 | 0.52 | 0.18 | 4.86 | 2.2 | 10.0252 | 0.48478 | FALSE | 4.86
2003-06-13 | 731745 | 6.096 | 1643 | 16 | 1.3 | 0.33 | 2.91 | 3.1 | 10.0252 | 0.29027 | FALSE | 2.91
2003-07-18 | 731780 | 0 | 1663 | 25 | 0.55 | 0.01 | 8.2 | 1.7 | 8.3738 | 0.97925 | FALSE | 8.2
2003-07-18 | 731780 | 1.524 | 1658 | 21 | 0.65 | 0.02 | 7.96 | 2.3 | 9.0712 | 0.8775 | FALSE | 7.96
2003-07-18 | 731780 | 3.6576 | 1651 | 19 | 0.87 | 0.1 | 4.07 | 3.3 | 9.4414 | 0.43108 | FALSE | 4.07
2003-07-18 | 731780 | 6.096 | 1643 | 18 | 0.92 | 0.28 | 2.96 | 5.3 | 9.6321 | 0.30731 | FALSE | 2.96
2003-08-27 | 731820 | 0 | 1663 | 24 | 0.44 | 0.01 | 9.4 | 1.6 | 8.5429 | 1.1003 | FALSE | 9.4
2003-08-27 | 731820 | 1.524 | 1658 | 22 | 0.4 | 0.02 | 5.78 | 5.6 | 8.8916 | 0.65005 | FALSE | 5.78
2003-08-27 | 731820 | 3.6576 | 1651 | 20 | 0.78 | 0.09 | 3.98 | 5.8 | 9.2544 | 0.43006 | FALSE | 3.98
2003-08-27 | 731820 | 6.096 | 1643 | 20 | 2.2 | 0.33 | 2.15 | 11.9 | 9.2544 | 0.23232 | FALSE | 2.15
2003-09-28 | 731852 | 0 | 1663 | 18 | 0.8 | 0.03 | 7.86 | 2.3 | 9.6321 | 0.81602 | FALSE | 7.86
2003-09-28 | 731852 | 1.524 | 1658 | 18 | 0.82 | 0.03 | 7.88 | 2.3 | 9.6321 | 0.8181 | FALSE | 7.88
2003-09-28 | 731852 | 3.6576 | 1651 | 18 | 1.03 | 0.06 | 4.85 | 4 | 9.6321 | 0.50352 | FALSE | 4.85
2003-09-28 | 731852 | 6.096 | 1643 | 18 | 1.36 | 0.11 | 6.02 | 6.6 | 9.6321 | 0.62499 | FALSE | 6.02
2003-10-22 | 731876 | 0 | 1663 |  | 0.76 | 0.02 | 8.29 | 1.7 | 13.806 | 0.60046 | FALSE | 8.29
2003-10-22 | 731876 | 1.524 | 1658 |  | 0.75 | 0.02 | 8.18 | 1.6 | 13.806 | 0.5925 | FALSE | 8.18
2003-10-22 | 731876 | 3.6576 | 1651 |  | 0.81 | 0.03 | 7.77 | 2 | 13.806 | 0.5628 | FALSE | 7.77
2003-10-22 | 731876 | 6.096 | 1643 |  | 0.88 | 0.04 | 7.45 | 2.4 | 13.806 | 0.53962 | FALSE | 7.45
2004-01-05 | 731951 | 0 | 1663 | 10.4 | 0.37 | 0.02 | 11.77 | 1.6 | 11.2133 | 1.0496 | FALSE | 11.77
2004-01-05 | 731951 | 1.524 | 1658 | 9.6 | 0.37 | 0.02 | 11.54 | 1.5 | 11.3942 | 1.0128 | FALSE | 11.54
2004-01-05 | 731951 | 3.6576 | 1651 | 8.9 | 0.38 | 0.02 | 11.49 | 1.6 | 11.5548 | 0.99439 | FALSE | 11.49
2004-01-05 | 731951 | 6.096 | 1643 | 8.8 | 0.37 | 0.02 | 11.47 | 1.5 | 11.578 | 0.99068 | FALSE | 11.47
2004-03-05 | 732011 | 0 | 1663 | 8.5 | 0.34 | 0.01 | 12.09 | 1.8 | 11.6476 | 1.038 | FALSE | 12.09
2004-03-05 | 732011 | 1.524 | 1658 | 7.7 | 0.34 | 0.01 | 11.83 | 1.8 | 11.8355 | 0.99954 | FALSE | 11.83
2004-03-05 | 732011 | 3.6576 | 1651 | 6.7 | 0.36 | 0.01 | 11.7 | 2.1 | 12.0746 | 0.96898 | FALSE | 11.7
2004-03-05 | 732011 | 6.096 | 1643 | 6.7 | 0.37 | 0.02 | 11.56 | 1.9 | 12.0746 | 0.95738 | FALSE | 11.56
2004-04-26 | 732063 | 0 | 1663 | 16 | 0.33 | 0.03 | 9.83 | 3 | 10.0252 | 0.98053 | FALSE | 9.83
2004-04-26 | 732063 | 1.524 | 1658 | 10.9 | 0.28 | 0.02 | 9.4 | 3.3 | 11.1018 | 0.84671 | FALSE | 9.4
2004-04-26 | 732063 | 3.6576 | 1651 | 10 | 0.3 | 0.02 | 8.1 | 3.5 | 11.3034 | 0.7166 | FALSE | 8.1
2004-04-26 | 732063 | 6.096 | 1643 | 9.6 | 0.3 | 0.02 | 8.11 | 3.3 | 11.3942 | 0.71177 | FALSE | 8.11
2004-05-21 | 732088 | 0 | 1663 | 21.7 | 0.53 | 0.03 | 9.07 | 2 | 8.9451 | 1.014 | FALSE | 9.07
2004-05-21 | 732088 | 1.524 | 1658 | 17.5 | 0.37 | 0.02 | 11.36 | 1.7 | 9.7289 | 1.1677 | FALSE | 11.36
2004-05-21 | 732088 | 3.6576 | 1651 | 13.5 | 0.3 | 0.06 | 9.03 | 2.4 | 10.5392 | 0.8568 | FALSE | 9.03
2004-05-21 | 732088 | 6.096 | 1643 | 12.3 | 0.27 | 0.09 | 6.76 | 1.8 | 10.7952 | 0.6262 | FALSE | 6.76
2004-06-08 | 732106 | 0 | 1663 | 22.5 | 0.47 | 0.02 | 8.65 | 3 | 8.8031 | 0.98261 | FALSE | 8.65
2004-06-08 | 732106 | 1.524 | 1658 | 20.7 | 0.46 | 0.04 | 8.63 | 4.6 | 9.1258 | 0.94567 | FALSE | 8.63
2004-06-08 | 732106 | 3.6576 | 1651 | 17.7 | 0.63 | 0.14 | 9.01 | 2.6 | 9.6901 | 0.92982 | FALSE | 9.01
2004-06-08 | 732106 | 6.096 | 1643 | 15.3 | 1.1 | 0.49 | 1.92 | 3.5 | 10.1666 | 0.18885 | FALSE | 1.92
2004-07-21 | 732149 | 0 | 1663 | 24.9 | 0.4 | 0.02 | 9.64 | 1.1 | 8.3905 | 1.1489 | FALSE | 9.64
2004-07-21 | 732149 | 1.524 | 1658 | 23.9 | 0.91 | 0.05 | 6.37 | 2.6 | 8.56 | 0.74416 | FALSE | 6.37
2004-07-21 | 732149 | 3.6576 | 1651 | 21.3 | 2.18 | 0.55 | 9.0169 | 3 | 9.0169 | 1 | FALSE | 9.0169
2004-07-21 | 732149 | 6.096 | 1643 | 17.6 | 5.45 | 1.2 | 1.94 | 2.2 | 9.7095 | 0.1998 | FALSE | 1.94
2004-08-27 | 732186 | 0 | 1663 | 24.8 | 0.44 | 0.01 | 8.4073 | 1 | 8.4073 | 1 | FALSE | 8.4073
2004-08-27 | 732186 | 1.524 | 1658 | 23 | 0.86 | 0.04 | 5.1 | 1.6 | 8.7155 | 0.58516 | FALSE | 5.1
2004-08-27 | 732186 | 3.6576 | 1651 | 20.6 | 5.1 | 0.93 | 10.42 | 15.1 | 9.144 | 1.1395 | FALSE | 10.42
2004-08-27 | 732186 | 6.096 | 1643 | 16.4 | 10.6 | 1.1 | 2 | 7.43 | 9.9453 | 0.2011 | FALSE | 2
2004-09-24 | 732214 | 0 | 1663 | 20.9 | 0.57 | 0.02 | 9.0893 | 3.8 | 9.0893 | 1 | FALSE | 9.0893
2004-09-24 | 732214 | 1.524 | 1658 | 20.1 | 0.58 | 0.02 | 9.77 | 3.4 | 9.2359 | 1.0578 | FALSE | 9.77
2004-09-24 | 732214 | 3.6576 | 1651 | 19.6 | 0.68 | 0.03 | 8.37 | 3.3 | 9.3288 | 0.89722 | FALSE | 8.37
2004-09-24 | 732214 | 6.096 | 1643 | 19.6 | 0.88 | 0.08 | 7.78 | 3.2 | 9.3288 | 0.83398 | FALSE | 7.78
2004-10-04 | 732224 | 0 | 1663 | 18.6 | 0.69 | 0.03 | 9.5172 | 10.6 | 9.5172 | 1 | FALSE | 9.5172
2004-10-04 | 732224 | 1.524 | 1658 | 18.8 | 0.73 | 0.04 | 9.4792 | 10.7 | 9.4792 | 1 | FALSE | 9.4792 | 60
2004-10-04 | 732224 | 3.6576 | 1651 | 18.5 | 0.79 | 0.05 | 9.02 | 6.9 | 9.5363 | 0.94586 | FALSE | 9.02
2004-10-04 | 732224 | 6.096 | 1643 | 18.2 | 0.89 | 0.07 | 8.81 | 6.2 | 9.5937 | 0.91831 | FALSE | 8.81
2004-10-21 | 732241 | 0 | 1663 | 15.1 | 0.44 | 0.04 | 7.4 | 1.9 | 10.2073 | 0.72497 | FALSE | 7.4
2004-10-21 | 732241 | 1.524 | 1658 | 14.9 | 0.44 | 0.04 | 7.33 | 1.9 | 10.2482 | 0.71525 | FALSE | 7.33
2004-10-21 | 732241 | 3.6576 | 1651 | 14.7 | 0.44 | 0.04 | 7.12 | 1.9 | 10.2893 | 0.69198 | FALSE | 7.12
2004-10-21 | 732241 | 6.096 | 1643 | 14.4 | 0.49 | 0.06 | 6.98 | 2.1 | 10.3512 | 0.67432 | FALSE | 6.98
2004-11-17 | 732268 | 0 | 1663 | 10.4 | 0.53 | 0.05 | 9.78 | 2.9 | 11.2133 | 0.87218 | FALSE | 9.78
2004-11-17 | 732268 | 1.524 | 1658 | 10.1 | 0.51 | 0.03 | 9.79 | 3 | 11.2808 | 0.86785 | FALSE | 9.79
2004-11-17 | 732268 | 3.6576 | 1651 | 10 | 0.52 | 0.04 | 9.63 | 2.9 | 11.3034 | 0.85196 | FALSE | 9.63
2004-11-17 | 732268 | 6.096 | 1643 | 9.9 | 0.63 | 0.08 | 10.02 | 4 | 11.326 | 0.88469 | FALSE | 10.02
2004-12-08 | 732289 | 0 | 1663 | 9.5 | 0.49 | 0.03 | 13.11 | 3.3 | 11.417 | 1.1483 | FALSE | 13.11
2004-12-08 | 732289 | 1.524 | 1658 | 9 | 0.5 | 0.03 | 13.16 | 3.4 | 11.5317 | 1.1412 | FALSE | 13.16
2004-12-08 | 732289 | 3.6576 | 1651 | 8.8 | 0.51 | 0.03 | 12.14 | 3.5 | 11.578 | 1.0485 | FALSE | 12.14
2004-12-08 | 732289 | 6.096 | 1643 | 8.5 | 0.56 | 0.03 | 13.06 | 3.7 | 11.6476 | 1.1213 | FALSE | 13.06
2005-01-10 | 732322 | 0 | 1663 | 8.5 | 0.54 | 0.04 | 11.65 | 5 | 11.6476 | 1.0002 | FALSE | 11.65
2005-01-10 | 732322 | 1.524 | 1658 | 8.5 | 0.54 | 0.04 | 10.48 | 4.9 | 11.6476 | 0.89975 | FALSE | 10.48
2005-01-10 | 732322 | 3.6576 | 1651 | 7.9 | 0.58 | 0.04 | 10.36 | 5.2 | 11.7883 | 0.87884 | FALSE | 10.36
2005-01-10 | 732322 | 6.096 | 1643 | 6.9 | 0.76 | 0.05 | 10.7 | 6.1 | 12.0264 | 0.88971 | FALSE | 10.7
2005-02-09 | 732352 | 0 | 1663 | 6.9 | 0.47 | 0.03 | 12.0264 | 5.5 | 12.0264 | 1 | FALSE | 12.0264
2005-02-09 | 732352 | 1.524 | 1658 | 6.5 | 0.52 | 0.04 | 12.123 | 6.2 | 12.123 | 1 | FALSE | 12.123
2005-02-09 | 732352 | 3.6576 | 1651 | 5.9 | 0.47 | 0.03 | 12.2693 | 5.6 | 12.2693 | 1 | FALSE | 12.2693
2005-02-09 | 732352 | 6.096 | 1643 | 5.7 | 0.59 | 0.04 | 12.3185 | 6.8 | 12.3185 | 1 | FALSE | 12.3185
2005-03-18 | 732389 | 0 | 1663 | 6.9 | 0.55 | 0.02 | 11.44 | 3.7 | 12.0264 | 0.95124 | FALSE | 11.44
2005-03-18 | 732389 | 1.524 | 1658 | 7 | 0.54 | 0.03 | 11.52 | 3.5 | 12.0024 | 0.95981 | FALSE | 11.52
2005-03-18 | 732389 | 3.6576 | 1651 | 6.9 | 0.55 | 0.02 | 11.34 | 3.7 | 12.0264 | 0.94293 | FALSE | 11.34
2005-03-18 | 732389 | 6.096 | 1643 | 6.7 | 0.56 | 0.03 | 12.13 | 3.6 | 12.0746 | 1.0046 | FALSE | 12.13
2005-04-12 | 732414 | 0 | 1663 | 13.8 | 0.36 | 0.03 | 10.36 | 3.7 | 10.4762 | 0.98891 | FALSE | 10.36
2005-04-12 | 732414 | 1.524 | 1658 | 11.4 | 0.38 | 0.03 | 11.05 | 3.9 | 10.9913 | 1.0053 | FALSE | 11.05
2005-04-12 | 732414 | 3.6576 | 1651 | 9.6 | 0.45 | 0.03 | 10.65 | 4.6 | 11.3942 | 0.93469 | FALSE | 10.65
2005-04-12 | 732414 | 6.096 | 1643 | 9.5 | 0.41 | 0.04 | 10.3 | 4.8 | 11.417 | 0.90216 | FALSE | 10.3
2005-04-19 | 732421 | 0 | 1663 | 15.3 | 0.33 | 0.03 | 10.89 | 2.9 | 10.1666 | 1.0712 | FALSE | 10.89
2005-04-19 | 732421 | 1.524 | 1658 | 15.7 | 0.36 | 0.03 | 10.51 | 3.1 | 10.0855 | 1.0421 | FALSE | 10.51
2005-04-19 | 732421 | 3.6576 | 1651 | 13.3 | 0.42 | 0.03 | 10.48 | 3.8 | 10.5815 | 0.99041 | FALSE | 10.48
2005-04-19 | 732421 | 6.096 | 1643 | 13.9 | 0.39 | 0.03 | 10.12 | 3.4 | 10.4552 | 0.96794 | FALSE | 10.12
2005-05-25 | 732457 | 0 | 1663 | 18.1 | 0.2 | 0.02 | 8.86 | 1.9 | 9.6129 | 0.92168 | FALSE | 8.86
2005-05-25 | 732457 | 1.524 | 1658 | 17.9 | 0.27 | 0.03 | 8.44 | 2 | 9.6514 | 0.87448 | FALSE | 8.44
2005-05-25 | 732457 | 3.6576 | 1651 | 17.5 | 0.35 | 0.04 | 7.88 | 2.4 | 9.7289 | 0.80996 | FALSE | 7.88
2005-05-25 | 732457 | 6.096 | 1643 | 18.2 | 0.33 | 0.04 | 8.04 | 2.2 | 9.5937 | 0.83805 | FALSE | 8.04
2005-06-24 | 732487 | 0 | 1663 | 23.1 | 0.28 | 0.02 | 8.4 | 1.4 | 8.6981 | 0.96573 | FALSE | 8.4
2005-06-24 | 732487 | 1.524 | 1658 | 22.8 | 0.38 | 0.03 | 7.28 | 1.6 | 8.7504 | 0.83196 | FALSE | 7.28
2005-06-24 | 732487 | 3.6576 | 1651 | 22.4 | 0.38 | 0.04 | 6.65 | 1.7 | 8.8207 | 0.75391 | FALSE | 6.65
2005-06-24 | 732487 | 6.096 | 1643 | 21.3 | 0.39 | 0.09 | 4.77 | 1.8 | 9.0169 | 0.52901 | FALSE | 4.77
2005-08-02 | 732526 | 0 | 1663 | 27.4 | 0.37 | 0.02 | 7.9813 | 1.3 | 7.9813 | 1 | FALSE | 7.9813
2005-08-02 | 732526 | 1.524 | 1658 | 25.1 | 1.02 | 0.25 | 2.85 | 3.1 | 8.357 | 0.34103 | FALSE | 2.85
2005-08-02 | 732526 | 3.6576 | 1651 | 23.4 | 3.94 | 0.7 | 1.52 | 3.8 | 8.6461 | 0.1758 | FALSE | 1.52
2005-08-02 | 732526 | 6.096 | 1643 | 23.1 | 7.8 | 1.3 | 1.07 | 4.2 | 8.6981 | 0.12302 | FALSE | 1.07
2005-09-16 | 732571 | 0 | 1663 | 24.2 | 0.4 | 0.02 | 7.33 | 1.1 | 8.5088 | 0.86146 | FALSE | 7.33
2005-09-16 | 732571 | 1.524 | 1658 | 24.5 | 0.42 | 0.01 | 8.45 | 1.2 | 8.4579 | 0.99906 | FALSE | 8.45
2005-09-16 | 732571 | 3.6576 | 1651 | 23.5 | 0.49 | 0.02 | 8.52 | 1.4 | 8.6288 | 0.98739 | FALSE | 8.52
2005-09-16 | 732571 | 6.096 | 1643 | 23.4 | 0.67 | 0.05 | 8.48 | 1.8 | 8.6461 | 0.98079 | FALSE | 8.48
2005-09-30 | 732585 | 0 | 1663 | 20.8 | 0.44 | 0.04 | 9.06 | 1.9 | 9.1075 | 0.99478 | FALSE | 9.06
2005-09-30 | 732585 | 1.524 | 1658 | 20.1 | 0.44 | 0.07 | 8.95 | 2 | 9.2359 | 0.96904 | FALSE | 8.95
2005-09-30 | 732585 | 3.6576 | 1651 | 20.8 | 0.44 | 0.03 | 8.97 | 2 | 9.1075 | 0.9849 | FALSE | 8.97
2005-09-30 | 732585 | 6.096 | 1643 | 20.6 | 0.48 | 0.04 | 6.84 | 2.1 | 9.144 | 0.74803 | FALSE | 6.84
2005-10-28 | 732613 | 0 | 1663 | 12.7 | 0.55 | 0.03 | 8.85 | 2.66 | 10.7092 | 0.82639 | FALSE | 8.85
2005-10-28 | 732613 | 1.524 | 1658 | 12.2 | 0.55 | 0.04 | 8.49 | 2.58 | 10.8168 | 0.78489 | FALSE | 8.49
2005-10-28 | 732613 | 3.6576 | 1651 | 12.3 | 0.6 | 0.03 | 8.35 | 2.76 | 10.7952 | 0.77349 | FALSE | 8.35
2005-10-28 | 732613 | 6.096 | 1643 | 12.3 | 0.62 | 0.03 | 8.22 | 3 | 10.7952 | 0.76145 | FALSE | 8.22
2005-11-23 | 732639 | 0 | 1663 | 7.5 | 0.66 | 0.04 | 9.15 | 3.6 | 11.8829 | 0.77001 | FALSE | 9.15
2005-11-23 | 732639 | 1.524 | 1658 | 7.5 | 0.66 | 0.06 | 9.15 | 3.8 | 11.8829 | 0.77001 | FALSE | 9.15
2005-11-23 | 732639 | 3.6576 | 1651 | 7.3 | 0.65 | 0.04 | 8.14 | 3.9 | 11.9306 | 0.68228 | FALSE | 8.14
2005-11-23 | 732639 | 6.096 | 1643 | 7.8 | 0.71 | 0.04 | 8.24 | 4.6 | 11.8119 | 0.6976 | FALSE | 8.24
2006-04-19 | 732786 | 0 | 1663 | 17.2 | 0.4 | 0.02 | 9.31 | 1.93 | 9.7875 | 0.95122 | FALSE | 9.31
2006-04-19 | 732786 | 1.524 | 1658 | 16.6 | 0.42 | 0.03 | 9.27 | 2.07 | 9.9056 | 0.93583 | FALSE | 9.27
2006-04-19 | 732786 | 3.6576 | 1651 | 15.7 | 0.37 | 0.02 | 9.04 | 1.89 | 10.0855 | 0.89633 | FALSE | 9.04
2006-04-19 | 732786 | 6.096 | 1643 | 15.9 | 0.34 | 0.02 | 8.78 | 1.81 | 10.0453 | 0.87404 | FALSE | 8.78
2006-05-17 | 732814 | 0 | 1663 | 16.9 |  |  | 7.94 | 1.8 | 9.8464 | 0.80639 | FALSE | 7.94
2006-05-17 | 732814 | 1.524 | 1658 | 16.7 |  |  | 8.16 | 1.9 | 9.8858 | 0.82542 | FALSE | 8.16
2006-05-17 | 732814 | 3.6576 | 1651 | 14 |  |  | 2.99 | 1.9 | 10.4344 | 0.28655 | FALSE | 2.99
2006-05-17 | 732814 | 6.096 | 1643 | 12.1 |  |  | 1.87 | 1.6 | 10.8385 | 0.17253 | FALSE | 1.87
2006-06-14 | 732842 | 0 | 1663 | [5 empty] | 13.806
2006-06-14 | 732842 | 1.524 | 1658 | 21 |  |  | 8.3 | 2.27 | 9.0712 | 0.91498 | FALSE | 8.3
2006-06-14 | 732842 | 3.6576 | 1651 | 19.9 |  |  | 5.7 | 2.53 | 9.273 | 0.61469 | FALSE | 5.7
2006-06-14 | 732842 | 6.096 | 1643 | 15 |  |  | 2.5 | 7.79 | 10.2277 | 0.24443 | FALSE | 2.5
2006-07-17 | 732875 | 0 | 1663 | [5 empty] | 13.806
2006-07-17 | 732875 | 1.524 | 1658 | 27.1 |  |  | 6.82 | 8.1 | 8.0293 | 0.84938 | FALSE | 6.82
2006-07-17 | 732875 | 3.6576 | 1651 | 21.6 |  |  | 3.49 | 14.4 | 8.963 | 0.38938 | FALSE | 3.49
2006-07-17 | 732875 | 6.096 | 1643 | 21 |  |  | 2.64 | 12.8 | 9.0712 | 0.29103 | FALSE | 2.64
2006-08-03 | 732892 | 0 | 1663 | [5 empty] | 13.806
2006-08-03 | 732892 | 1.524 | 1658 | 29.1 |  |  | 6.64 | 3.77 | 7.7145 | 0.86072 | FALSE | 6.64
2006-08-03 | 732892 | 3.6576 | 1651 | 26.5 |  |  | 4.1 | 3.55 | 8.1263 | 0.50454 | FALSE | 4.1
2006-08-03 | 732892 | 6.096 | 1643 | 25.9 |  |  | 4.09 | 3.85 | 8.2244 | 0.4973 | FALSE | 4.09
2006-08-18 | 732907 | 0 | 1663 | [5 empty] | 13.806
2006-08-18 | 732907 | 1.524 | 1658 | 25.3 |  |  | 7.69 | 2.03 | 8.3237 | 0.92387 | FALSE | 7.69
2006-08-18 | 732907 | 3.6576 | 1651 | 24.9 |  |  | 5.95 | 2.47 | 8.3905 | 0.70913 | FALSE | 5.95
2006-08-18 | 732907 | 6.096 | 1643 | 24.9 |  |  | 6.19 | 2.36 | 8.3905 | 0.73774 | FALSE | 6.19
2006-09-08 | 732928 | 0 | 1663 | [5 empty] | 13.806
2006-09-08 | 732928 | 1.524 | 1658 | 22.3 |  |  | 8.02 | 1.56 | 8.8384 | 0.90741 | FALSE | 8.02
2006-09-08 | 732928 | 3.6576 | 1651 | 22.3 |  |  | 7.97 | 1.57 | 8.8384 | 0.90175 | FALSE | 7.97
2006-09-08 | 732928 | 6.096 | 1643 | 21.9 |  |  | 6.74 | 2.34 | 8.9094 | 0.75651 | FALSE | 6.74
2006-09-15 | 732935 | 0 | 1663 | 21.1 |  |  | 7.4 | 1.03 | 9.0531 | 0.8174 | FALSE | 7.4
2006-09-15 | 732935 | 1.524 | 1658 | 20.4 |  |  | 7 | 1.07 | 9.1807 | 0.76247 | FALSE | 7
2006-09-15 | 732935 | 3.6576 | 1651 | 20.4 |  |  | 7.2 | 1.48 | 9.1807 | 0.78425 | FALSE | 7.2
2006-09-15 | 732935 | 6.096 | 1643 | 20.1 |  |  | 6.5 | 1.96 | 9.2359 | 0.70377 | FALSE | 6.5
2006-10-06 | 732956 | 0 | 1663 | [5 empty] | 13.806
2006-10-06 | 732956 | 1.524 | 1658 | 19 |  |  | 7.9 | 1.4 | 9.4414 | 0.83674 | FALSE | 7.9
2006-10-06 | 732956 | 3.6576 | 1651 | 18.6 |  |  | 8 | 1.6 | 9.5172 | 0.84058 | FALSE | 8
2006-10-06 | 732956 | 6.096 | 1643 | 17.9 |  |  | 6.7 | 2.35 | 9.6514 | 0.6942 | FALSE | 6.7
2006-10-19 | 732969 | 0 | 1663 | [5 empty] | 13.806
2006-10-19 | 732969 | 1.524 | 1658 | 15 |  |  | 8.2 | 1.76 | 10.2277 | 0.80174 | FALSE | 8.2
2006-10-19 | 732969 | 3.6576 | 1651 | 14.3 |  |  | 7.9 | 2.04 | 10.3719 | 0.76167 | FALSE | 7.9
2006-10-19 | 732969 | 6.096 | 1643 | 14.1 |  |  | 7.9 | 1.88 | 10.4135 | 0.75863 | FALSE | 7.9
2006-11-03 | 732984 | 0 | 1663 | [5 empty] | 13.806
2006-11-03 | 732984 | 1.524 | 1658 | 9.9 |  |  | 9.4 | 1.65 | 11.326 | 0.82995 | FALSE | 9.4
2006-11-03 | 732984 | 3.6576 | 1651 | 9.9 |  |  | 9.33 | 1.99 | 11.326 | 0.82377 | FALSE | 9.33
2006-11-03 | 732984 | 6.096 | 1643 | 9.9 |  |  | 9.4 | 1.65 | 11.326 | 0.82995 | FALSE | 9.4
2006-11-17 | 732998 | 0 | 1663 | [5 empty] | 13.806
2006-11-17 | 732998 | 1.524 | 1658 | 10 |  |  | 9.34 | 3.88 | 11.3034 | 0.8263 | FALSE | 9.34
2006-11-17 | 732998 | 3.6576 | 1651 | 10 |  |  | 9.54 | 4.24 | 11.3034 | 0.84399 | FALSE | 9.54
2006-11-17 | 732998 | 6.096 | 1643 | [5 empty] | 13.806
2006-11-30 | 733011 | 0 | 1663 | [5 empty] | 13.806
2006-11-30 | 733011 | 1.524 | 1658 | 8.9 |  |  | 10.3 | 3.7 | 11.5548 | 0.8914 | FALSE | 10.3
2006-11-30 | 733011 | 3.6576 | 1651 | 8.4 |  |  | 10 | 3.78 | 11.671 | 0.85683 | FALSE | 10
2006-11-30 | 733011 | 6.096 | 1643 | 8.5 |  |  | 9.9 | 4.15 | 11.6476 | 0.84996 | FALSE | 9.9
2006-12-15 | 733026 | 0 | 1663 | [5 empty] | 13.806
2006-12-15 | 733026 | 1.524 | 1658 | 6.6 |  |  | 10.6 | 2.73 | 12.0988 | 0.87612 | FALSE | 10.6
2006-12-15 | 733026 | 3.6576 | 1651 | 6.6 |  |  | 10.6 | 2.59 | 12.0988 | 0.87612 | FALSE | 10.6
2006-12-15 | 733026 | 6.096 | 1643 | 6.9 |  |  | 10.8 | 2.72 | 12.0264 | 0.89803 | FALSE | 10.8
2007-01-12 | 733054 | 0 | 1663 | 5.8 |  |  | 10.88 | 3.01 | 12.2939 | 0.88499 | FALSE | 10.88
2007-01-12 | 733054 | 1.524 | 1658 | 6 |  |  | 10.97 | 3 | 12.2448 | 0.89589 | FALSE | 10.97
2007-01-12 | 733054 | 3.6576 | 1651 | 6.2 |  |  | 10.83 | 3.02 | 12.1959 | 0.888 | FALSE | 10.83
2007-01-12 | 733054 | 6.096 | 1643 | 6.6 |  |  | 10.88 | 3.03 | 12.0988 | 0.89927 | FALSE | 10.88
2007-01-24 | 733066 | 0 | 1663 | 3.3 | 0.449 | 0.017 | 11.6 | 2.94 | 12.9242 | 0.89754 | FALSE | 11.6
2007-01-24 | 733066 | 1.524 | 1658 | 3.4 | 0.461 | 0.017 | 11.6 | 2.93 | 12.8984 | 0.89934 | FALSE | 11.6
2007-01-24 | 733066 | 3.6576 | 1651 | 2.9 | 0.467 | 0.017 | 11.6 | 2.93 | 13.028 | 0.89039 | FALSE | 11.6
2007-01-24 | 733066 | 6.096 | 1643 | 3 | 0.468 | 0.017 | 11.7 | 3 | 13.002 | 0.89986 | FALSE | 11.7
2007-02-23 | 733096 | 0 | 1663 | 3 |  |  | 11 | 2.46 | 13.002 | 0.84602 | FALSE | 11
2007-02-23 | 733096 | 1.524 | 1658 | 3.1 |  |  | 11 | 2.37 | 12.976 | 0.84772 | FALSE | 11
2007-02-23 | 733096 | 3.6576 | 1651 | 3.3 |  |  | 11 | 2.65 | 12.9242 | 0.85112 | FALSE | 11
2007-02-23 | 733096 | 6.096 | 1643 | 3.4 |  |  | 11.1 | 2.66 | 12.8984 | 0.86057 | FALSE | 11.1
2007-03-09 | 733110 | 0 | 1663 | 6 |  |  | 10.84 | 2.5 | 12.2448 | 0.88527 | FALSE | 10.84
2007-03-09 | 733110 | 1.524 | 1658 | 6.3 |  |  | 9.45 | 2.48 | 12.1716 | 0.7764 | FALSE | 9.45
2007-03-09 | 733110 | 3.6576 | 1651 | 6.4 |  |  | 10.91 | 2.71 | 12.1473 | 0.89815 | FALSE | 10.91
2007-03-09 | 733110 | 6.096 | 1643 | 6.2 |  |  | 11.05 | 2.57 | 12.1959 | 0.90604 | FALSE | 11.05
2007-03-23 | 733124 | 0 | 1663 | 11.1 | 0.36 | 0.014 | 10.01 | 2.66 | 11.0574 | 0.90527 | FALSE | 10.01
2007-03-23 | 733124 | 1.524 | 1658 | 10.5 | 0.37 | 0.14 | 10.08 | 2.52 | 11.1909 | 0.90073 | FALSE | 10.08
2007-03-23 | 733124 | 3.6576 | 1651 | 9.2 | 0.36 | 0.014 | 9.88 | 2.77 | 11.4857 | 0.8602 | FALSE | 9.88
2007-03-23 | 733124 | 6.096 | 1643 | 8.7 | 0.42 | 0.016 | 9.51 | 2.81 | 11.6011 | 0.81975 | FALSE | 9.51
2007-04-20 | 733152 | 0 | 1663 | 11.4 | 0.274 | 0.009 | 9.81 | 2.76 | 10.9913 | 0.89252 | FALSE | 9.81
2007-04-20 | 733152 | 1.524 | 1658 | 11.4 | 0.319 | 0.009 | 9.93 | 2.76 | 10.9913 | 0.90344 | FALSE | 9.93
2007-04-20 | 733152 | 3.6576 | 1651 | 10.7 | 0.322 | 0.008 | 9.77 | 3.24 | 11.1463 | 0.87653 | FALSE | 9.77
2007-04-20 | 733152 | 6.096 | 1643 | 10.7 | 0.303 | 0.008 | 9.88 | 2.88 | 11.1463 | 0.8864 | FALSE | 9.88
2007-05-10 | 733172 | 0 | 1663 | 19.2 | 0.222 | 0.008 | 8.56 | 1.33 | 9.4037 | 0.91028 | FALSE | 8.56
2007-05-10 | 733172 | 1.524 | 1658 | 18.3 | 0.227 | 0.009 | 8.58 | 1.59 | 9.5745 | 0.89613 | FALSE | 8.58
2007-05-10 | 733172 | 3.6576 | 1651 | 17.6 | 0.33 | 0.013 | 8.7 | 1.8 | 9.7095 | 0.89603 | FALSE | 8.7
2007-05-10 | 733172 | 6.096 | 1643 | 14.8 | 0.232 | 0.009 | 8.69 | 1.68 | 10.2687 | 0.84626 | FALSE | 8.69
2007-05-30 | 733192 | 0 | 1663 | 24.3 | 0.284 | 0.009 | 7.65 | 1.52 | 8.4918 | 0.90087 | FALSE | 7.65
2007-05-30 | 733192 | 1.524 | 1658 | 23.6 | 0.289 | 0.01 | 8.64 | 1.66 | 8.6115 | 1.0033 | FALSE | 8.64
2007-05-30 | 733192 | 3.6576 | 1651 | 21.8 | 0.339 | 0.014 | 9.18 | 1.79 | 8.9272 | 1.0283 | FALSE | 9.18
2007-05-30 | 733192 | 6.096 | 1643 | 18.6 | 0.359 | 0.018 | 1.89 | 1.89 | 9.5172 | 0.19859 | FALSE | 1.89
2007-06-08 | 733201 | 0 | 1663 | 24.9 | 0.272 | 0.008 | 8.5 | 2.96 | 8.3905 | 1.013 | FALSE | 8.5
2007-06-08 | 733201 | 1.524 | 1658 | 24.3 | 0.326 | 0.008 | 8.8 | 2.68 | 8.4918 | 1.0363 | FALSE | 8.8
2007-06-08 | 733201 | 3.6576 | 1651 | 22.5 | 0.339 | 0.018 | 8.6 | 2.91 | 8.8031 | 0.97693 | FALSE | 8.6
2007-06-08 | 733201 | 6.096 | 1643 | 19.6 | 0.437 | 0.027 | 6.9 | 2.01 | 9.3288 | 0.73965 | FALSE | 6.9
2007-06-15 | 733208 | 0 | 1663 | 22.6 | 0.296 | 0.01 | 8.3 | 1.82 | 8.7855 | 0.94474 | FALSE | 8.3
2007-06-15 | 733208 | 1.524 | 1658 | 22.5 | 0.295 | 0.01 | 8.3 | 1.98 | 8.8031 | 0.94285 | FALSE | 8.3
2007-06-15 | 733208 | 3.6576 | 1651 | 21.9 | 0.324 | 0.011 | 8.4 | 1.33 | 8.9094 | 0.94283 | FALSE | 8.4
2007-06-15 | 733208 | 6.096 | 1643 | 18.6 | 0.345 | 0.018 | 7.6 | 1.61 | 9.5172 | 0.79855 | FALSE | 7.6
2007-06-22 | 733215 | 0 | 1663 | 24.4 | 0.305 | 0.009 | 8.63 | 1.6 | 8.4749 | 1.0183 | FALSE | 8.63
2007-06-22 | 733215 | 1.524 | 1658 | 24.4 | 0.309 | 0.009 | 8.57 | 1.7 | 8.4749 | 1.0112 | FALSE | 8.57
2007-06-22 | 733215 | 3.6576 | 1651 | 23.1 | 0.37 | 0.013 | 7.77 | 2.22 | 8.6981 | 0.8933 | FALSE | 7.77
2007-06-22 | 733215 | 6.096 | 1643 | 20 | 0.268 | 0.025 | 6.02 | 1.45 | 9.2544 | 0.6505 | FALSE | 6.02
2007-06-25 | 733218 | 0 | 1663 | 24.4 | 0.313 | 0.009 | 9.8 | 1.3 | 8.4749 | 1.1564 | FALSE | 9.8
2007-06-25 | 733218 | 1.524 | 1658 | 24.4 | 0.308 | 0.009 | 9.8 | 1.28 | 8.4749 | 1.1564 | FALSE | 9.8
2007-06-25 | 733218 | 3.6576 | 1651 | 23 | 0.373 | 0.02 | 8 | 1.67 | 8.7155 | 0.9179 | FALSE | 8
2007-06-25 | 733218 | 6.096 | 1643 | 19.8 | 0.211 | 0.017 | 5.71 | 0.94 | 9.2915 | 0.61454 | FALSE | 5.71
2007-06-29 | 733222 | 0 | 1663 | 25.5 | 0.298 | 0.006 | 8.99 | 1.08 | 8.2904 | 1.0844 | FALSE | 8.99
2007-06-29 | 733222 | 1.524 | 1658 | 25 | 0.287 | 0.086 | 9.14 | 1.07 | 8.3738 | 1.0915 | FALSE | 9.14
2007-06-29 | 733222 | 3.6576 | 1651 | 23.4 | 0.417 | 0.025 | 7.66 | 1.31 | 8.6461 | 0.88595 | FALSE | 7.66
2007-06-29 | 733222 | 6.096 | 1643 | 19.9 | 0.299 | 0.042 | 5.19 | 0.96 | 9.273 | 0.55969 | FALSE | 5.19
2007-07-06 | 733229 | 0 | 1663 | 26 | 0.273 | 0.01 | 8 | 0.95 | 8.208 | 0.97466 | FALSE | 8
2007-07-06 | 733229 | 1.524 | 1658 | 26 | 0.396 | 0.01 | 7.9 | 1 | 8.208 | 0.96248 | FALSE | 7.9
2007-07-06 | 733229 | 3.6576 | 1651 | 25.5 | 0.337 | 0.018 | 7 | 1 | 8.2904 | 0.84435 | FALSE | 7
2007-07-06 | 733229 | 6.096 | 1643 | 23 | 0.447 | 0.049 | 4.3 | 1.34 | 8.7155 | 0.49337 | FALSE | 4.3
2007-07-13 | 733236 | 0 | 1663 | 24.8 | 0.398 | 0.019 | 7.95 | 1.82 | 8.4073 | 0.9456 | FALSE | 7.95
2007-07-13 | 733236 | 1.524 | 1658 | 24.8 | 0.374 | 0.018 | 7.79 | 1.77 | 8.4073 | 0.92657 | FALSE | 7.79
2007-07-13 | 733236 | 3.6576 | 1651 | 24.5 | 0.424 | 0.023 | 7.21 | 2.03 | 8.4579 | 0.85246 | FALSE | 7.21
2007-07-13 | 733236 | 6.096 | 1643 | 21.5 | 0.576 | 0.163 | 2.9 | 1.9 | 8.9809 | 0.32291 | FALSE | 2.9
2007-07-20 | 733243 | 0 | 1663 | 26 | 0.365 | 0.016 | 7.76 | 1.27 | 8.208 | 0.94542 | FALSE | 7.76
2007-07-20 | 733243 | 1.524 | 1658 | 25.6 | 0.557 | 0.014 | 7.74 | 1.46 | 8.2739 | 0.93547 | FALSE | 7.74
2007-07-20 | 733243 | 3.6576 | 1651 | 24.6 | 1.012 | 0.032 | 8.22 | 1.91 | 8.441 | 0.97382 | FALSE | 8.22
2007-07-20 | 733243 | 6.096 | 1643 | 21.1 | 0.009 | 0.448 | 1.67 | 2.4 | 9.0531 | 0.18447 | FALSE | 1.67
2007-07-27 | 733250 | 0 | 1663 | 25.1 |  |  | 7.39 | 1.29 | 8.357 | 0.88429 | FALSE | 7.39
2007-07-27 | 733250 | 1.524 | 1658 | 25 |  |  | 7.42 | 1.29 | 8.3738 | 0.8861 | FALSE | 7.42
2007-07-27 | 733250 | 3.6576 | 1651 | 24.4 |  |  | 6.08 | 1.67 | 8.4749 | 0.71742 | FALSE | 6.08
2007-07-27 | 733250 | 6.096 | 1643 | 22.6 |  |  | 7.38 | 2.64 | 8.7855 | 0.84002 | FALSE | 7.38
2007-08-03 | 733257 | 0 | 1663 | 26.1 |  |  | 7.46 | 1.14 | 8.1916 | 0.91069 | FALSE | 7.46
2007-08-03 | 733257 | 1.524 | 1658 | 26 |  |  | 7.46 | 1.22 | 8.208 | 0.90887 | FALSE | 7.46
2007-08-03 | 733257 | 3.6576 | 1651 | 24.4 |  |  | 6.29 | 1.82 | 8.4749 | 0.7422 | FALSE | 6.29
2007-08-03 | 733257 | 6.096 | 1643 | 20.3 |  |  | 0.67 | 3 | 9.1991 | 0.072833 | FALSE | 0.67
2007-08-10 | 733264 | 0 | 1663 | 29.4 | 0.647 | 0.015 | 7.72 | 1.63 | 7.6684 | 1.0067 | FALSE | 7.72
2007-08-10 | 733264 | 1.524 | 1658 | 28.3 | 0.731 | 0.02 | 8.34 | 1.78 | 7.8389 | 1.0639 | FALSE | 8.34
2007-08-10 | 733264 | 3.6576 | 1651 | 25 | 0.872 | 0.046 | 2.97 | 1.97 | 8.3738 | 0.35468 | FALSE | 2.97
2007-08-10 | 733264 | 6.096 | 1643 | 21.1 | 4.401 | 1.068 | 0.49 | 9.51 | 9.0531 | 0.054125 | FALSE | 0.49
2007-08-24 | 733278 | 0 | 1663 | 26.7 | 0.618 | 0.034 | 7.99 | 2.21 | 8.0938 | 0.98717 | FALSE | 7.99
2007-08-24 | 733278 | 1.524 | 1658 | 26.7 | 0.288 | 0.035 | 7.72 | 2.36 | 8.0938 | 0.95381 | FALSE | 7.72
2007-08-24 | 733278 | 3.6576 | 1651 | 25.6 | 0.805 | 0.171 | 3.17 | 2.35 | 8.2739 | 0.38313 | FALSE | 3.17
2007-08-24 | 733278 | 6.096 | 1643 | 21.5 | 6.444 | 1.189 | 0.71 | 15.5 | 8.9809 | 0.079056 | FALSE | 0.71
2007-08-31 | 733285 | 0 | 1663 | 25.9 | 0.622 | 0.042 | 6.3 | 2.4 | 8.2244 | 0.76601 | FALSE | 6.3
2007-08-31 | 733285 | 1.524 | 1658 | 26.2 | 0.596 | 0.038 | 6.3 | 2.25 | 8.1752 | 0.77062 | FALSE | 6.3
2007-08-31 | 733285 | 3.6576 | 1651 | 25.3 | 1.109 | 0.419 | 3.83 | 3.66 | 8.3237 | 0.46013 | FALSE | 3.83
2007-08-31 | 733285 | 6.096 | 1643 | 21.3 | 7.084 | 1.307 | 0.35 | 22.5 | 9.0169 | 0.038816 | FALSE | 0.35
2007-09-07 | 733292 | 0 | 1663 | 25.8 | 0.516 | 0.041 | 7.75 | 2.31 | 8.2408 | 0.94044 | FALSE | 7.75
2007-09-07 | 733292 | 1.524 | 1658 | 25.7 | 0.536 | 0.04 | 7.69 | 2.32 | 8.2573 | 0.93129 | FALSE | 7.69
2007-09-07 | 733292 | 3.6576 | 1651 | 25.1 | 0.667 | 0.213 | 5.32 | 2.98 | 8.357 | 0.63659 | FALSE | 5.32
2007-09-07 | 733292 | 6.096 | 1643 | 23.1 | 5.062 | 1.206 | 2.18 | 16.7 | 8.6981 | 0.25063 | FALSE | 2.18
2007-09-14 | 733299 | 0 | 1663 | 23.3 | 0.639 | 0.109 | 9.5 | 2.61 | 8.6634 | 1.0966 | FALSE | 9.5
2007-09-14 | 733299 | 1.524 | 1658 | 23.3 | 0.667 | 0.116 | 8.2 | 2.65 | 8.6634 | 0.94651 | FALSE | 8.2
2007-09-14 | 733299 | 3.6576 | 1651 | 22.8 | 1.697 | 0.509 | 4.7 | 4.66 | 8.7504 | 0.53712 | FALSE | 4.7
2007-09-14 | 733299 | 6.096 | 1643 | 21.4 | 11.612 | 1.467 | 0.16 | 21.9 | 8.9989 | 0.01778 | FALSE | 0.16
2007-09-21 | 733306 | 0 | 1663 | 21.4 | 0.706 | 0.088 | 7.66 | 2.46 | 8.9989 | 0.85121 | FALSE | 7.66
2007-09-21 | 733306 | 1.524 | 1658 | 21.1 | 0.757 | 0.101 | 7.39 | 2.62 | 9.0531 | 0.8163 | FALSE | 7.39
2007-09-21 | 733306 | 3.6576 | 1651 | 20.7 | 0.941 | 0.15 | 6.4 | 3.2 | 9.1258 | 0.70131 | FALSE | 6.4
2007-09-21 | 733306 | 6.096 | 1643 | 20.5 | 1.437 | 0.299 | 4.67 | 4.1 | 9.1624 | 0.50969 | FALSE | 4.67
2007-09-28 | 733313 | 0 | 1663 | 22.1 | 0.532 | 0.048 | 8.32 | 2.36 | 8.8738 | 0.93759 | FALSE | 8.32
2007-09-28 | 733313 | 1.524 | 1658 | 22.5 | 0.531 | 0.047 | 8.33 | 2.16 | 8.8031 | 0.94626 | FALSE | 8.33
2007-09-28 | 733313 | 3.6576 | 1651 | 21.5 | 0.619 | 0.08 | 7.17 | 2.74 | 8.9809 | 0.79836 | FALSE | 7.17
2007-09-28 | 733313 | 6.096 | 1643 | 19.9 | 2.218 | 1.305 | 0.78 | 5.47 | 9.273 | 0.084115 | FALSE | 0.78
2007-10-12 | 733327 | 0 | 1663 | 19.4 | 1.604 | 0.353 | 6.4 | 6.71 | 9.3662 | 0.68331 | FALSE | 6.4
2007-10-12 | 733327 | 1.524 | 1658 | 19.7 | 1.58 | 0.35 | 6.33 | 6.77 | 9.3101 | 0.6799 | FALSE | 6.33
2007-10-12 | 733327 | 3.6576 | 1651 | 19.5 | 1.531 | 0.323 | 6.39 | 6.55 | 9.3474 | 0.68361 | FALSE | 6.39
2007-10-12 | 733327 | 6.096 | 1643 | 19.4 | 1.862 | 0.295 | 6.53 | 6.8 | 9.3662 | 0.69719 | FALSE | 6.53
2007-10-16 | 733331 | 0 | 1663 | [5 empty] | 13.806
2007-10-16 | 733331 | 1.524 | 1658 | [5 empty] | 13.806
2007-10-16 | 733331 | 3.6576 | 1651 | [5 empty] | 13.806
2007-10-16 | 733331 | 6.096 | 1643 | [5 empty] | 13.806
2007-10-22 | 733337 | 0 | 1663 | 17.9 | 0.77 | 0.072 | 7.69 | 4.98 | 9.6514 | 0.79678 | FALSE | 7.69
2007-10-22 | 733337 | 1.524 | 1658 | 17.9 | 0.774 | 0.073 | 7.61 | 4.81 | 9.6514 | 0.78849 | FALSE | 7.61
2007-10-22 | 733337 | 3.6576 | 1651 | 18 | 0.806 | 0.076 | 7.48 | 4.91 | 9.6321 | 0.77657 | FALSE | 7.48
2007-10-22 | 733337 | 6.096 | 1643 | 17.9 | 1.086 | 0.0144 | 6.27 | 4.35 | 9.6514 | 0.64965 | FALSE | 6.27
2007-10-26 | 733341 | 0 | 1663 | 16.7 | 0.55 | 0.057 | 7.28 | 2.83 | 9.8858 | 0.73641 | FALSE | 7.28
2007-10-26 | 733341 | 1.524 | 1658 | 16.3 | 0.53 | 0 | 7.15 | 2.82 | 9.9652 | 0.71749 | FALSE | 7.15
2007-10-26 | 733341 | 3.6576 | 1651 | 16 | 0.56 | 0.072 | 7.13 | 3.08 | 10.0252 | 0.71121 | FALSE | 7.13
2007-10-26 | 733341 | 6.096 | 1643 | 17.3 | 0.744 | 0.067 | 7.1 | 3.31 | 9.7679 | 0.72687 | FALSE | 7.1
2007-10-30 | 733345 | 0 | 1663 | 13.9 | 0.34 | 0.03 | 7.64 | 2.15 | 10.4552 | 0.73073 | FALSE | 7.64
2007-10-30 | 733345 | 1.524 | 1658 | 14 | 0.418 | 0.031 | 7.75 | 2.22 | 10.4344 | 0.74274 | FALSE | 7.75
2007-10-30 | 733345 | 3.6576 | 1651 | 13.9 | 0.354 | 0.043 | 7.77 | 2.8 | 10.4552 | 0.74317 | FALSE | 7.77
2007-10-30 | 733345 | 6.096 | 1643 | 14 | 0.319 | 0.034 | 7.72 | 2.33 | 10.4344 | 0.73986 | FALSE | 7.72
2007-11-02 | 733348 | 0 | 1663 | 13.7 | 0.319 | 0.027 | 8.94 | 1.83 | 10.4971 | 0.85166 | FALSE | 8.94
2007-11-02 | 733348 | 1.524 | 1658 | 13.6 | 0.296 | 0.024 | 8.95 | 1.91 | 10.5182 | 0.85091 | FALSE | 8.95
2007-11-02 | 733348 | 3.6576 | 1651 | 13.3 | 0.303 | 0.025 | 8.89 | 1.78 | 10.5815 | 0.84015 | FALSE | 8.89
2007-11-02 | 733348 | 6.096 | 1643 | 13.2 | 0.311 | 0.026 | 8.83 | 1.79 | 10.6026 | 0.83281 | FALSE | 8.83
2007-11-09 | 733355 | 0 | 1663 | 9.9 | 16 |  | 9.39 | 1.55 | 11.326 | 0.82906 | FALSE | 9.39
2007-11-09 | 733355 | 1.524 | 1658 | 10 | 12 |  | 9.37 | 1.57 | 11.3034 | 0.82895 | FALSE | 9.37
2007-11-09 | 733355 | 3.6576 | 1651 | 9.9 | 14 |  | 9.34 | 1.6 | 11.326 | 0.82465 | FALSE | 9.34
2007-11-09 | 733355 | 6.096 | 1643 | 10 | 12 |  | 9.18 | 1.8 | 11.3034 | 0.81215 | FALSE | 9.18
2007-11-21 | 733367 | 0 | 1663 | 13.9 | 0.162 | 0.014 | 9.73 | 1.1 | 10.4552 | 0.93063 | FALSE | 9.73
2007-11-21 | 733367 | 1.524 | 1658 | 13.2 | 0.171 | 0.014 | 9.61 | 1.3 | 10.6026 | 0.90638 | FALSE | 9.61
2007-11-21 | 733367 | 3.6576 | 1651 | 13.3 | 0.179 | 0.015 | 9.65 | 1.3 | 10.5815 | 0.91197 | FALSE | 9.65
2007-11-21 | 733367 | 6.096 | 1643 | 11.2 | 0.347 | 0.036 | 9.47 | 3.1 | 11.0353 | 0.85815 | FALSE | 9.47
2007-11-30 | 733376 | 0 | 1663 | 8.2 | 0.184 | 0.018 | 9.28 | 1.53 | 11.7177 | 0.79196 | FALSE | 9.28
2007-11-30 | 733376 | 1.524 | 1658 | 8.1 | 0.178 | 0.018 | 9.29 | 1.58 | 11.7412 | 0.79123 | FALSE | 9.29
2007-11-30 | 733376 | 3.6576 | 1651 | 8.5 | 0.187 | 0.02 | 9.42 | 1.72 | 11.6476 | 0.80875 | FALSE | 9.42
2007-11-30 | 733376 | 6.096 | 1643 | 8.2 | 0.207 | 0.02 | 9.21 | 1.62 | 11.7177 | 0.78599 | FALSE | 9.21
2007-12-14 | 733390 | 0 | 1663 | 9.1 |  |  | 10.23 | 1.55 | 11.5087 | 0.88889 | FALSE | 10.23
2007-12-14 | 733390 | 1.524 | 1658 | 8.8 |  |  | 10.08 | 1.57 | 11.578 | 0.87062 | FALSE | 10.08
2007-12-14 | 733390 | 3.6576 | 1651 | 8.1 |  |  | 10.13 | 1.54 | 11.7412 | 0.86277 | FALSE | 10.13
2007-12-14 | 733390 | 6.096 | 1643 | 6.7 |  |  | 9.9 | 1.59 | 12.0746 | 0.8199 | FALSE | 9.9
2007-12-28 | 733404 | 0 | 1663 | 5.5 |  |  | 10.2 | 1.93 | 12.3679 | 0.82472 | FALSE | 10.2
2007-12-28 | 733404 | 1.524 | 1658 | 5.6 |  |  | 9.92 | 1.95 | 12.3432 | 0.80368 | FALSE | 9.92
2007-12-28 | 733404 | 3.6576 | 1651 | 5.4 |  |  | 10.05 | 2.02 | 12.3926 | 0.81096 | FALSE | 10.05
2007-12-28 | 733404 | 6.096 | 1643 | 5.2 |  |  | 10.02 | 2.4 | 12.4423 | 0.80532 | FALSE | 10.02
2008-01-11 | 733418 | 0 | 1663 | 7.12 |  |  | 10.78 | 1.84 | 11.9736 | 0.90031 | FALSE | 10.78
2008-01-11 | 733418 | 1.524 | 1658 | 7.2 |  |  | 10.8 | 1.9 | 11.9544 | 0.90343 | FALSE | 10.8
2008-01-11 | 733418 | 3.6576 | 1651 | 7.2 |  |  | 10.77 | 1.77 | 11.9544 | 0.90092 | FALSE | 10.77
2008-01-11 | 733418 | 6.096 | 1643 | 7 |  |  | 10.83 | 1.99 | 12.0024 | 0.90232 | FALSE | 10.83
2008-01-29 | 733436 | 0 | 1663 | 5.2 |  |  | 11.59 | 1.44 | 12.4423 | 0.9315 | FALSE | 11.59
2008-01-29 | 733436 | 1.524 | 1658 | 5.3 |  |  | 11.7 | 1.65 | 12.4175 | 0.94222 | FALSE | 11.7
2008-01-29 | 733436 | 3.6576 | 1651 | 5.7 |  |  | 11.52 | 1.72 | 12.3185 | 0.93518 | FALSE | 11.52
2008-01-29 | 733436 | 6.096 | 1643 | 5.5 |  |  | 11.73 | 1.6 | 12.3679 | 0.94842 | FALSE | 11.73
2008-02-14 | 733452 | 0 | 1663 | 3.3 | 0.298 | 0.024 | 10.16 | 3.07 | 12.9242 | 0.78612 | FALSE | 10.16
2008-02-14 | 733452 | 1.524 | 1658 | 3 | 0.292 | 0.024 | 10.18 | 3.2 | 13.002 | 0.78296 | FALSE | 10.18
2008-02-14 | 733452 | 3.6576 | 1651 | 3.3 | 0.283 | 0.024 | 10.35 | 3.24 | 12.9242 | 0.80082 | FALSE | 10.35
2008-02-14 | 733452 | 6.096 | 1643 | 3.4 | 0.295 | 0.024 | 11.44 | 3.08 | 12.8984 | 0.88693 | FALSE | 11.44
2008-03-03 | 733470 | 0 | 1663 | 7.6 | 0.38 | 0.024 | 11.89 | 2.7 | 11.8592 | 1.0026 | FALSE | 11.89
2008-03-03 | 733470 | 1.524 | 1658 | 7.7 | 0.337 | 0.025 | 11.87 | 2.62 | 11.8355 | 1.0029 | FALSE | 11.87
2008-03-03 | 733470 | 3.6576 | 1651 | 7.6 | 0.337 | 0.025 | 11.87 | 2.67 | 11.8592 | 1.0009 | FALSE | 11.87
2008-03-03 | 733470 | 6.096 | 1643 | 7.2 | 0.378 | 0.026 | 11.74 | 2.57 | 11.9544 | 0.98206 | FALSE | 11.74
2008-03-28 | 733495 | 0 | 1663 | 13.4 | 0.161 | 0.014 | 9.87 | 1.33 | 10.5603 | 0.93463 | FALSE | 9.87
2008-03-28 | 733495 | 1.524 | 1658 | 13.1 | 0.149 | 0.013 | 10.14 | 1.41 | 10.6239 | 0.95445 | FALSE | 10.14
2008-03-28 | 733495 | 3.6576 | 1651 | 11.7 | 0.151 | 0.01 | 10.11 | 1.2 | 10.9255 | 0.92535 | FALSE | 10.11
2008-03-28 | 733495 | 6.096 | 1643 | 12.3 | 0.164 | 0.015 | 10.56 | 1.28 | 10.7952 | 0.97821 | FALSE | 10.56
2008-04-04 | 733502 | 0 | 1663 | 9.7 | 0.289 | 0.02 | 9.58 | 1.64 | 11.3714 | 0.84246 | FALSE | 9.58
2008-04-04 | 733502 | 1.524 | 1658 | 9.8 | 0.242 | 0.02 | 9.62 | 1.57 | 11.3487 | 0.84767 | FALSE | 9.62
2008-04-04 | 733502 | 3.6576 | 1651 | 9.7 | 0.295 | 0.019 | 9.43 | 1.56 | 11.3714 | 0.82927 | FALSE | 9.43
2008-04-04 | 733502 | 6.096 | 1643 | 9.1 | 0.389 | 0.025 | 8.27 | 1.45 | 11.5087 | 0.71859 | FALSE | 8.27
2008-04-11 | 733509 | 0 | 1663 | 16.8 | 0.229 | 0.02 | 9.48 | 1.59 | 9.8661 | 0.96087 | FALSE | 9.48
2008-04-11 | 733509 | 1.524 | 1658 | 16.2 | 0.203 | 0.019 | 9.59 | 1.43 | 9.9852 | 0.96042 | FALSE | 9.59
2008-04-11 | 733509 | 3.6576 | 1651 | 14 | 0.255 | 0.02 | 8.58 | 1.33 | 10.4344 | 0.82228 | FALSE | 8.58
2008-04-11 | 733509 | 6.096 | 1643 | 13.4 | 0.272 | 0.022 | 7.53 | 1.69 | 10.5603 | 0.71305 | FALSE | 7.53
2008-04-18 | 733516 | 0 | 1663 | 16.1 |  |  | 8.92 | 1.48 | 10.0052 | 0.89154 | FALSE | 8.92
2008-04-18 | 733516 | 1.524 | 1658 | 15.7 |  |  | 8.9 | 1.36 | 10.0855 | 0.88245 | FALSE | 8.9
2008-04-18 | 733516 | 3.6576 | 1651 | 15.1 |  |  | 8.56 | 1.68 | 10.2073 | 0.83862 | FALSE | 8.56
2008-04-18 | 733516 | 6.096 | 1643 | 14 |  |  | 7.01 | 1.42 | 10.4344 | 0.67182 | FALSE | 7.01
2008-04-25 | 733523 | 0 | 1663 | 18 |  |  | 9.08 | 1.32 | 9.6321 | 0.94268 | FALSE | 9.08
2008-04-25 | 733523 | 1.524 | 1658 | 17.8 |  |  | 9.06 | 1.35 | 9.6707 | 0.93685 | FALSE | 9.06
2008-04-25 | 733523 | 3.6576 | 1651 | 13.7 |  |  | 7.27 | 1.74 | 10.4971 | 0.69257 | FALSE | 7.27
2008-04-25 | 733523 | 6.096 | 1643 | 15.2 |  |  | 7.64 | 1.83 | 10.1869 | 0.74998 | FALSE | 7.64
2008-05-02 | 733530 | 0 | 1663 | 17.7 |  |  | 8.96 | 2.77 | 9.6901 | 0.92466 | FALSE | 8.96
2008-05-02 | 733530 | 1.524 | 1658 | 16.2 |  |  | 8.76 | 2.82 | 9.9852 | 0.8773 | FALSE | 8.76
2008-05-02 | 733530 | 3.6576 | 1651 | 15.7 |  |  | 8.19 | 3.27 | 10.0855 | 0.81205 | FALSE | 8.19
2008-05-02 | 733530 | 6.096 | 1643 | 10.2 |  |  | 2.34 | 7.23 | 11.2583 | 0.20785 | FALSE | 2.34
2008-05-09 | 733537 | 0 | 1663 | 19.1 |  |  | 8 | 1.73 | 9.4225 | 0.84903 | FALSE | 8
2008-05-09 | 733537 | 1.524 | 1658 | 19.4 |  |  | 8.05 | 1.7 | 9.3662 | 0.85948 | FALSE | 8.05
2008-05-09 | 733537 | 3.6576 | 1651 | 16.1 |  |  | 6.97 | 2.09 | 10.0052 | 0.69664 | FALSE | 6.97
2008-05-09 | 733537 | 6.096 | 1643 | 16.3 |  |  | 6.18 | 2.49 | 9.9652 | 0.62016 | FALSE | 6.18
2008-05-16 | 733544 | 0 | 1663 | 18.7 |  |  | 8.77 | 1.46 | 9.4982 | 0.92333 | FALSE | 8.77
2008-05-16 | 733544 | 1.524 | 1658 | 18.3 |  |  | 8.68 | 1.65 | 9.5745 | 0.90657 | FALSE | 8.68
2008-05-16 | 733544 | 3.6576 | 1651 | 16.6 |  |  | 8.73 | 2.06 | 9.9056 | 0.88132 | FALSE | 8.73
2008-05-16 | 733544 | 6.096 | 1643 | 14.2 |  |  | 4.57 | 2.44 | 10.3927 | 0.43973 | FALSE | 4.57
2008-05-23 | 733551 | 0 | 1663 | 18.5 |  |  | 8.33 | 1.3 | 9.5363 | 0.87351 | FALSE | 8.33
2008-05-23 | 733551 | 1.524 | 1658 | 18.5 |  |  | 8.38 | 1.31 | 9.5363 | 0.87875 | FALSE | 8.38
2008-05-23 | 733551 | 3.6576 | 1651 | 17.7 |  |  | 8.25 | 1.81 | 9.6901 | 0.85139 | FALSE | 8.25
2008-05-23 | 733551 | 6.096 | 1643 | 16.1 |  |  | 6.16 | 1.93 | 10.0052 | 0.61568 | FALSE | 6.16
2008-05-30 | 733558 | 0 | 1663 | 21.1 |  |  | 9.18 | 1.35 | 9.0531 | 1.014 | FALSE | 9.18
2008-05-30 | 733558 | 1.524 | 1658 | 21 |  |  | 9.43 | 1.26 | 9.0712 | 1.0396 | FALSE | 9.43
2008-05-30 | 733558 | 3.6576 | 1651 | 20.1 |  |  | 9.31 | 1.42 | 9.2359 | 1.008 | FALSE | 9.31
2008-05-30 | 733558 | 6.096 | 1643 | 17.8 |  |  | 7.98 | 2.35 | 9.6707 | 0.82517 | FALSE | 7.98
2008-06-06 | 733565 | 0 | 1663 | 26.2 |  |  | 8.27 | 1.26 | 8.1752 | 1.0116 | FALSE | 8.27
2008-06-06 | 733565 | 1.524 | 1658 | 24.8 |  |  | 8.9 | 1.46 | 8.4073 | 1.0586 | FALSE | 8.9
2008-06-06 | 733565 | 3.6576 | 1651 | 22.7 |  |  | 8.88 | 2 | 8.768 | 1.0128 | FALSE | 8.88
2008-06-06 | 733565 | 6.096 | 1643 | 18 |  |  | 5.63 | 2.74 | 9.6321 | 0.5845 | FALSE | 5.63
2008-06-12 | 733571 | 0 | 1663 | 26.8 |  |  | 8.49 | 1.2 | 8.0777 | 1.051 | FALSE | 8.49
2008-06-12 | 733571 | 1.524 | 1658 | 26.8 |  |  | 8.29 | 1.27 | 8.0777 | 1.0263 | FALSE | 8.29
2008-06-12 | 733571 | 3.6576 | 1651 | 25.1 |  |  | 8.2 | 1.7 | 8.357 | 0.98121 | FALSE | 8.2
2008-06-12 | 733571 | 6.096 | 1643 | 19.4 |  |  | 5.08 | 2.7 | 9.3662 | 0.54238 | FALSE | 5.08
2008-06-19 | 733578 | 0 | 1663 | 24.5 | 0.431 | 0.029 | 8.17 | 1.73 | 8.4579 | 0.96596 | FALSE | 8.17
2008-06-19 | 733578 | 1.524 | 1658 | 24.6 | 0.41 | 0.028 | 8.12 | 1.97 | 8.441 | 0.96197 | FALSE | 8.12
2008-06-19 | 733578 | 3.6576 | 1651 | 24.3 | 0.409 | 0.027 | 8.11 | 2 | 8.4918 | 0.95504 | FALSE | 8.11
2008-06-19 | 733578 | 6.096 | 1643 | 23.1 | 0.631 | 0.072 | 6.09 | 2.04 | 8.6981 | 0.70015 | FALSE | 6.09
2008-06-27 | 733586 | 0 | 1663 | 24.9 |  |  | 7.93 | 1.48 | 8.3905 | 0.94511 | FALSE | 7.93
2008-06-27 | 733586 | 1.524 | 1658 | 24.9 |  |  | 7.88 | 1.76 | 8.3905 | 0.93915 | FALSE | 7.88
2008-06-27 | 733586 | 3.6576 | 1651 | 24.1 |  |  | 7.54 | 1.77 | 8.5259 | 0.88437 | FALSE | 7.54
2008-06-27 | 733586 | 6.096 | 1643 | 23.7 |  |  | 6.67 | 1.86 | 8.5943 | 0.77609 | FALSE | 6.67
2008-07-03 | 733592 | 0 | 1663 | 24 | 0.313 | 0.016 | 8.09 | 1.46 | 8.5429 | 0.94698 | FALSE | 8.09
2008-07-03 | 733592 | 1.524 | 1658 | 24.1 | 0.32 | 0.016 | 8.14 | 1.31 | 8.5259 | 0.95474 | FALSE | 8.14
2008-07-03 | 733592 | 3.6576 | 1651 | 23.5 | 0.405 | 0.029 | 6.81 | 1.72 | 8.6288 | 0.78922 | FALSE | 6.81
2008-07-03 | 733592 | 6.096 | 1643 | 23.4 | 0.43 | 0.034 | 6.6 | 1.95 | 8.6461 | 0.76335 | FALSE | 6.6
2008-07-14 | 733603 | 0 | 1663 | 25.6 | 0.324 | 0.022 | 8.2 | 2.14 | 8.2739 | 0.99107 | FALSE | 8.2
2008-07-14 | 733603 | 1.524 | 1658 | 25.7 | 0.346 | 0.025 | 8.31 | 2.37 | 8.2573 | 1.0064 | FALSE | 8.31
2008-07-14 | 733603 | 3.6576 | 1651 | 25.5 | 0.357 | 0.025 | 8.43 | 2.46 | 8.2904 | 1.0168 | FALSE | 8.43
2008-07-14 | 733603 | 6.096 | 1643 | 25.2 | 0.447 | 0.041 | 7.56 | 3.15 | 8.3403 | 0.90644 | FALSE | 7.56
2008-07-25 | 733614 | 0 | 1663 | 25.2 | 0.51 | 0.045 | 7.7 | 2.29 | 8.3403 | 0.92322 | FALSE | 7.7
2008-07-25 | 733614 | 1.524 | 1658 | 25.5 | 0.661 | 0.045 | 7.67 | 2.29 | 8.2904 | 0.92516 | FALSE | 7.67
2008-07-25 | 733614 | 3.6576 | 1651 | 24.1 | 1.056 | 0.281 | 3.5 | 3.24 | 8.5259 | 0.41052 | FALSE | 3.5
2008-07-25 | 733614 | 6.096 | 1643 | 22.6 | 3.029 | 0.767 | 1.32 | 5.08 | 8.7855 | 0.15025 | FALSE | 1.32
2008-08-01 | 733621 | 0 | 1663 | 26.1 | 0.537 | 0.04 | 9.01 | 3.03 | 8.1916 | 1.0999 | FALSE | 9.01
2008-08-01 | 733621 | 1.524 | 1658 | 26 | 0.454 | 0.039 | 9.22 | 2.73 | 8.208 | 1.1233 | FALSE | 9.22
2008-08-01 | 733621 | 3.6576 | 1651 | 24.7 | 1.279 | 0.42 | 1.71 | 5.04 | 8.4242 | 0.20299 | FALSE | 1.71
2008-08-01 | 733621 | 6.096 | 1643 | 23 | 3.637 | 0.679 | 0.97 | 6.17 | 8.7155 | 0.1113 | FALSE | 0.97
2008-08-08 | 733628 | 0 | 1663 | 25.8 |  |  | 6.44 | 3.79 | 8.2408 | 0.78147 | FALSE | 6.44
2008-08-08 | 733628 | 1.524 | 1658 | 26 |  |  | 6.54 | 3.95 | 8.208 | 0.79679 | FALSE | 6.54
2008-08-08 | 733628 | 3.6576 | 1651 | 26 |  |  | 6.78 | 3.8 | 8.208 | 0.82603 | FALSE | 6.78
2008-08-08 | 733628 | 6.096 | 1643 | 24.6 |  |  | 0.41 | 5.76 | 8.441 | 0.048572 | FALSE | 0.41
2008-08-15 | 733635 | 0 | 1663 | 23.8 |  |  | 7.94 | 5.88 | 8.5772 | 0.92571 | FALSE | 7.94
2008-08-15 | 733635 | 1.524 | 1658 | 23.8 |  |  | 7.79 | 5.35 | 8.5772 | 0.90823 | FALSE | 7.79
2008-08-15 | 733635 | 3.6576 | 1651 | 23.4 |  |  | 6.78 | 5.11 | 8.6461 | 0.78417 | FALSE | 6.78
2008-08-15 | 733635 | 6.096 | 1643 | 23.2 |  |  | 6.47 | 5.23 | 8.6807 | 0.74533 | FALSE | 6.47
2008-08-19 | 733639 | 0 | 1663 | 23.8 |  |  | 8.58 | 7 | 8.5772 | 1.0003 | FALSE | 8.58
2008-08-19 | 733639 | 1.524 | 1658 | 23.9 |  |  | 8.4 | 7.15 | 8.56 | 0.98131 | FALSE | 8.4
2008-08-19 | 733639 | 3.6576 | 1651 | 23.7 |  |  | 7.17 | 6.32 | 8.5943 | 0.83427 | FALSE | 7.17
2008-08-19 | 733639 | 6.096 | 1643 | 23.1 |  |  | 6.17 | 5.95 | 8.6981 | 0.70935 | FALSE | 6.17
2008-08-22 | 733642 | 0 | 1663 | 23.6 |  |  | 8.23 | 7 | 8.6115 | 0.95569 | FALSE | 8.23
2008-08-22 | 733642 | 1.524 | 1658 | 23.6 |  |  | 8.55 | 6.82 | 8.6115 | 0.99285 | FALSE | 8.55
2008-08-22 | 733642 | 3.6576 | 1651 | 22.7 |  |  | 8.14 | 7.1 | 8.768 | 0.92838 | FALSE | 8.14
2008-08-22 | 733642 | 6.096 | 1643 | 22.6 |  |  | 8.61 | 7.1 | 8.7855 | 0.98002 | FALSE | 8.61
2008-08-28 | 733648 | 0 | 1663 | 20.3 |  |  | 6.71 | 9.57 | 9.1991 | 0.72942 | FALSE | 6.71
2008-08-28 | 733648 | 1.524 | 1658 | 20.5 |  |  | 6.85 | 4.55 | 9.1624 | 0.74762 | FALSE | 6.85
2008-08-28 | 733648 | 3.6576 | 1651 | 20.4 |  |  | 7.16 | 5.76 | 9.1807 | 0.7799 | FALSE | 7.16
2008-08-28 | 733648 | 6.096 | 1643 | 20.2 |  |  | 7.26 | 7.32 | 9.2175 | 0.78763 | FALSE | 7.26
2008-09-02 | 733653 | 0 | 1663 | 22.9 |  |  |  |  | 8.733
2008-09-02 | 733653 | 1.524 | 1658 | 22.2 |  |  |  |  | 8.8561
2008-09-02 | 733653 | 3.6576 | 1651 | 21 |  |  |  |  | 9.0712
2008-09-02 | 733653 | 6.096 | 1643 | 20.9 |  |  |  |  | 9.0893
2008-09-05 | 733656 | 9.144 | 1633 | 23.3 | 0.203 | 0.031 | 7.82 | 1.78 | 8.6634 | 0.90265 | FALSE | 7.82
2008-09-05 | 733656 | 1.524 | 1658 | 22.2 | 0.245 | 0.035 | 6.9 | 1.82 | 8.8561 | 0.77913 | FALSE | 6.9
2008-09-05 | 733656 | 3.6576 | 1651 | 21.1 | 0.385 | 0.061 | 4.78 | 2.65 | 9.0531 | 0.528 | FALSE | 4.78
2008-09-05 | 733656 | 6.096 | 1643 | 21 | 0.511 | 0.114 | 3.79 | 3.88 | 9.0712 | 0.41781 | FALSE | 3.79
2008-09-12 | 733663 | 0 | 1663 | 21.7 | 0.285 | 0.033 | 7.32 | 1.99 | 8.9451 | 0.81833 | FALSE | 7.32
2008-09-12 | 733663 | 1.524 | 1658 | 21.8 | 0.333 | 0.031 | 7.23 | 2.25 | 8.9272 | 0.80988 | FALSE | 7.23
2008-09-12 | 733663 | 3.6576 | 1651 | 21.4 | 0.478 | 0.069 | 6.31 | 2.64 | 8.9989 | 0.7012 | FALSE | 6.31
2008-09-12 | 733663 | 6.096 | 1643 | 21.5 | 0.676 | 0.116 | 6.72 | 3.56 | 8.9809 | 0.74825 | FALSE | 6.72
2008-09-18 | 733669 | 0 | 1663 | 21.6 | 0.317 | 0.032 | 8.27 | 2.2 | 8.963 | 0.92268 | FALSE | 8.27
2008-09-18 | 733669 | 1.524 | 1658 | 21.7 | 0.316 | 0.031 | 8.23 | 2.31 | 8.9451 | 0.92006 | FALSE | 8.23
2008-09-18 | 733669 | 3.6576 | 1651 | 21.5 | 0.362 | 0.037 | 7.81 | 2.47 | 8.9809 | 0.86962 | FALSE | 7.81
2008-09-18 | 733669 | 6.096 | 1643 | 21.3 | 0.56 | 0.061 | 4.76 | 3.07 | 9.0169 | 0.5279 | FALSE | 4.76
2008-09-25 | 733676 | 0 | 1663 | 19.2 | 0.49 | 0.066 | 7.58 | 3.06 | 9.4037 | 0.80607 | FALSE | 7.58
2008-09-25 | 733676 | 1.524 | 1658 | 19.5 | 0.498 | 0.067 | 7.33 | 3.01 | 9.3474 | 0.78417 | FALSE | 7.33
2008-09-25 | 733676 | 3.6576 | 1651 | 19.5 | 0.53 | 0.067 | 7.29 | 3.12 | 9.3474 | 0.77989 | FALSE | 7.29
2008-09-25 | 733676 | 6.096 | 1643 | 19.7 | 0.47 | 0.062 | 7.32 | 3.03 | 9.3101 | 0.78624 | FALSE | 7.32
2008-09-30 | 733681 | 0 | 1663 | 18.9 | 0.474 | 0.054 | 8.75 | 2.79 | 9.4603 | 0.92492 | FALSE | 8.75
2008-09-30 | 733681 | 1.524 | 1658 | 18.5 | 0.5 | 0.056 | 8.68 | 2.86 | 9.5363 | 0.91021 | FALSE | 8.68
2008-09-30 | 733681 | 3.6576 | 1651 | 19.1 | 0.539 | 0.066 | 7.89 | 3.22 | 9.4225 | 0.83736 | FALSE | 7.89
2008-09-30 | 733681 | 6.096 | 1643 | 19.1 | 0.599 | 0.082 | 7.18 | 3.66 | 9.4225 | 0.762 | FALSE | 7.18
2008-10-08 | 733689 | 0 | 1663 | 17.6 | 0.306 | 0.032 | 10.09 | 2.3 | 9.7095 | 1.0392 | FALSE | 10.09
2008-10-08 | 733689 | 1.524 | 1658 | 17.6 | 0.315 | 0.031 | 10.45 | 2.54 | 9.7095 | 1.0763 | FALSE | 10.45
2008-10-08 | 733689 | 3.6576 | 1651 | 17.7 | 0.334 | 0.037 | 9.12 | 2.59 | 9.6901 | 0.94117 | FALSE | 9.12
2008-10-08 | 733689 | 6.096 | 1643 | 17.7 | 0.453 | 0.046 | 8.44 | 2.98 | 9.6901 | 0.87099 | FALSE | 8.44
2008-10-17 | 733698 | 0 | 1663 | 18.2 | 0.293 | 0.036 | 9.84 | 1.88 | 9.5937 | 1.0257 | FALSE | 9.84
2008-10-17 | 733698 | 1.524 | 1658 | 18.3 | 0.297 | 0.035 | 10.15 | 1.75 | 9.5745 | 1.0601 | FALSE | 10.15
2008-10-17 | 733698 | 3.6576 | 1651 | 17.3 | 0.382 | 0.053 | 8.43 | 2.83 | 9.7679 | 0.86303 | FALSE | 8.43
2008-10-17 | 733698 | 6.096 | 1643 | 16.9 | 0.52 | 0.106 | 6.61 | 3.49 | 9.8464 | 0.67131 | FALSE | 6.61
2008-10-24 | 733705 | 0 | 1663 | 12.5 | 0.441 | 0.057 | 9.46 | 3.27 | 10.7521 | 0.87983 | FALSE | 9.46
2008-10-24 | 733705 | 1.524 | 1658 | 12.2 | 0.442 | 0.057 | 9.47 | 3.26 | 10.8168 | 0.87549 | FALSE | 9.47
2008-10-24 | 733705 | 3.6576 | 1651 | 12.7 | 0.427 | 0.055 | 9.52 | 3.33 | 10.7092 | 0.88896 | FALSE | 9.52
2008-10-24 | 733705 | 6.096 | 1643 | 12.7 | 0.523 | 0.072 | 9.47 | 3.8 | 10.7092 | 0.88429 | FALSE | 9.47
2008-11-07 | 733719 | 0 | 1663 | [5 empty] | 13.806
2008-11-07 | 733719 | 1.524 | 1658 | 15.4 | 0.416 | 0.033 | 10.32 | 3.04 | 10.1462 | 1.0171 | FALSE | 10.32
2008-11-07 | 733719 | 3.6576 | 1651 | 13.6 | 0.397 | 0.035 | 10.29 | 3.15 | 10.5182 | 0.97831 | FALSE | 10.29
2008-11-07 | 733719 | 6.096 | 1643 | 12.9 | 0.459 | 0.041 | 9.09 | 3.59 | 10.6664 | 0.8522 | FALSE | 9.09
2008-11-14 | 733726 | 0 | 1663 | [5 empty] | 13.806
2008-11-14 | 733726 | 1.524 | 1658 | 10.8 | 0.44 | 0.044 | 9.45 | 3.16 | 11.124 | 0.84952 | FALSE | 9.45
2008-11-14 | 733726 | 3.6576 | 1651 | 10.6 | 0.551 | 0.054 | 9.59 | 3.18 | 11.1686 | 0.85866 | FALSE | 9.59
2008-11-14 | 733726 | 6.096 | 1643 | 11.1 | 0.438 | 0.043 | 9.39 | 3.76 | 11.0574 | 0.8492 | FALSE | 9.39
2008-11-21 | 733733 | 0 | 1663 | [5 empty] | 13.806
2008-11-21 | 733733 | 1.524 | 1658 | 5.7 | 0.546 | 0.03 | 11.16 | 3.65 | 12.3185 | 0.90595 | FALSE | 11.16
2008-11-21 | 733733 | 3.6576 | 1651 | 5.9 | 0.511 | 0.027 | 11.12 | 3.73 | 12.2693 | 0.90632 | FALSE | 11.12
2008-11-21 | 733733 | 6.096 | 1643 | 6.2 | 0.577 | 0.035 | 11.29 | 3.71 | 12.1959 | 0.92572 | FALSE | 11.29
2008-12-03 | 733745 | 0 | 1663 | [5 empty] | 13.806
2008-12-03 | 733745 | 1.524 | 1658 | 3.1 | 0.428 | 0.02 |  | 2.57 | 12.976
2008-12-03 | 733745 | 3.6576 | 1651 | 3.5 | 0.505 | 0.023 |  | 2.69 | 12.8726
2008-12-03 | 733745 | 6.096 | 1643 | 3.8 | 0.437 | 0.02 |  | 2.72 | 12.7956
2008-12-11 | 733753 | 0 | 1663 | [5 empty] | 13.806
2008-12-11 | 733753 | 1.524 | 1658 | 5 | 16.884 | 0.041 | 7.34 | 2.03 | 12.4922 | 0.58757 | FALSE | 7.34
2008-12-11 | 733753 | 3.6576 | 1651 | 5.9 | 12.987 | 0.036 | 7.08 | 2.11 | 12.2693 | 0.57705 | FALSE | 7.08
2008-12-11 | 733753 | 6.096 | 1643 | 6.3 | 0.402 | 0.02 | 6.7 | 2.23 | 12.1716 | 0.55046 | FALSE | 6.7
2008-12-19 | 733761 | 0 | 1663 | [5 empty] | 13.806
2008-12-19 | 733761 | 1.524 | 1658 | 6.7 | 0.411 | 0.024 | 12.5 | 2.6 | 12.0746 | 1.0352 | FALSE | 12.5
2008-12-19 | 733761 | 3.6576 | 1651 | 6.8 | 0.564 | 0.025 | 12.16 | 2.8 | 12.0505 | 1.0091 | FALSE | 12.16
2008-12-19 | 733761 | 6.096 | 1643 | 6.4 | 0.433 | 0.024 | 12.22 | 2.5 | 12.1473 | 1.006 | FALSE | 12.22
2009-01-05 | 733778 | 0 | 1663 | 5.6 |  |  | 10.12 | 2.91 | 12.3432 | 0.81989 | FALSE | 10.12
2009-01-05 | 733778 | 1.524 | 1658 | 5.6 |  |  | 7.73 | 3.01 | 12.3432 | 0.62626 | FALSE | 7.73
2009-01-05 | 733778 | 3.6576 | 1651 | 5.7 |  |  | 8.6 | 3.04 | 12.3185 | 0.69814 | FALSE | 8.6
2009-01-05 | 733778 | 6.096 | 1643 | 5.7 |  |  | 7.69 | 3.07 | 12.3185 | 0.62426 | FALSE | 7.69
2009-02-13 | 733817 | 0 | 1663 | 6.7 |  |  | 9.04 | 3.06 | 12.0746 | 0.74868 | FALSE | 9.04
2009-02-13 | 733817 | 1.524 | 1658 | 6.6 |  |  | 9.04 | 3.03 | 12.0988 | 0.74718 | FALSE | 9.04
2009-02-13 | 733817 | 3.6576 | 1651 | 6.8 |  |  | 8.56 | 3.08 | 12.0505 | 0.71035 | FALSE | 8.56
2009-02-13 | 733817 | 6.096 | 1643 | 6.8 |  |  | 8.69 | 3.06 | 12.0505 | 0.72113 | FALSE | 8.69
2009-02-25 | 733829 | 0 | 1663 | 4.5 | 0.411 | 0.017 | 12.6177 | 2.56 | 12.6177 | 1 | FALSE | 12.6177
2009-02-25 | 733829 | 1.524 | 1658 | 5.1 | 0.434 | 0.017 | 12.4672 | 2.78 | 12.4672 | 1 | FALSE | 12.4672
2009-02-25 | 733829 | 3.6576 | 1651 | 5 | 0.425 | 0.017 | 12.64 | 2.48 | 12.4922 | 1.0118 | FALSE | 12.64
2009-02-25 | 733829 | 6.096 | 1643 | 4.8 | 0.427 | 0.017 | 15.05 | 2.48 | 12.5423 | 1.1999 | FALSE | 15.05
2009-03-06 | 733838 | 0 | 1663 | 5.8 | 0.441 | 0.016 | 3.13 | 3.13 | 12.2939 | 0.2546 | FALSE | 3.13
2009-03-06 | 733838 | 1.524 | 1658 | 4.3 | 0.492 | 0.017 | 2.68 | 2.68 | 12.6683 | 0.21155 | FALSE | 2.68
2009-03-06 | 733838 | 3.6576 | 1651 | 4.2 | 0.435 | 0.017 | 2.49 | 2.49 | 12.6937 | 0.19616 | FALSE | 2.49
2009-03-06 | 733838 | 6.096 | 1643 | 5.2 | 0.436 | 0.017 | 2.57 | 2.57 | 12.4423 | 0.20655 | FALSE | 2.57
2009-03-20 | 733852 | 0 | 1663 | 9.4 | 0.553 | 0.034 | 7.43 | 4.25 | 11.4399 | 0.64948 | FALSE | 7.43
2009-03-20 | 733852 | 1.524 | 1658 | 8.9 | 0.548 | 0.034 | 7.37 | 4.15 | 11.5548 | 0.63783 | FALSE | 7.37
2009-03-20 | 733852 | 3.6576 | 1651 | 8 | 0.536 | 0.025 | 7.46 | 3.71 | 11.7647 | 0.6341 | FALSE | 7.46
2009-03-20 | 733852 | 6.096 | 1643 | 7 | 0.558 | 0.026 | 7.12 | 3.31 | 12.0024 | 0.59322 | FALSE | 7.12
2009-03-27 | 733859 | 0 | 1663 | 9.2 |  |  |  |  | 11.4857
2009-03-27 | 733859 | 1.524 | 1658 | 9.2 |  |  |  |  | 11.4857
2009-03-27 | 733859 | 3.6576 | 1651 | 9.3 |  |  |  |  | 11.4628
2009-03-27 | 733859 | 6.096 | 1643 | 7.8 |  |  |  |  | 11.8119
2009-04-24 | 733887 | 0 | 1663 | 17.7 | 0.346 | 0.027 | 8.92 | 1.79 | 9.6901 | 0.92053 | FALSE | 8.92
2009-04-24 | 733887 | 1.524 | 1658 | 16.3 | 0.339 | 0.026 | 9.03 | 1.71 | 9.9652 | 0.90615 | FALSE | 9.03
2009-04-24 | 733887 | 3.6576 | 1651 | 15.2 | 0.334 | 0.028 | 8.44 | 1.79 | 10.1869 | 0.82851 | FALSE | 8.44
2009-04-24 | 733887 | 6.096 | 1643 | 13.1 | 0.536 | 0.073 | 7.01 | 3.04 | 10.6239 | 0.65983 | FALSE | 7.01
2009-05-08 | 733901 | 0 | 1663 | 19.5 |  |  | 6.52 | 2.08 | 9.3474 | 0.69752 | FALSE | 6.52
2009-05-08 | 733901 | 1.524 | 1658 | 19.4 |  |  | 6.56 | 2.18 | 9.3662 | 0.70039 | FALSE | 6.56
2009-05-08 | 733901 | 3.6576 | 1651 | 18.7 |  |  | 5.87 | 2.34 | 9.4982 | 0.61801 | FALSE | 5.87
2009-05-08 | 733901 | 6.096 | 1643 | 15.9 |  |  | 5.06 | 1.83 | 10.0453 | 0.50372 | FALSE | 5.06
2009-05-15 | 733908 | 0 | 1663 | [5 empty] | 13.806
2009-05-15 | 733908 | 1.524 | 1658 | 19.9 |  |  | 6.45 | 2.65 | 9.273 | 0.69557 | FALSE | 6.45
2009-05-15 | 733908 | 3.6576 | 1651 | 19.5 |  |  | 7.78 | 2.75 | 9.3474 | 0.83231 | FALSE | 7.78
2009-05-15 | 733908 | 6.096 | 1643 | 18.5 |  |  | 6.29 | 2.65 | 9.5363 | 0.65959 | FALSE | 6.29
2009-05-19 | 733912 | 0 | 1663 | [5 empty] | 13.806
2009-05-19 | 733912 | 1.524 | 1658 | [5 empty] | 13.806
2009-05-19 | 733912 | 3.6576 | 1651 | 21.7 |  |  | 8.1 | 3.84 | 8.9451 | 0.90553 | FALSE | 8.1
2009-05-19 | 733912 | 6.096 | 1643 | 20.1 |  |  | 7.31 | 3.44 | 9.2359 | 0.79147 | FALSE | 7.31
2009-06-12 | 733936 | 0 | 1663 | [5 empty] | 13.806
2009-06-12 | 733936 | 1.524 | 1658 | 21.1 | 1.567 | 0.056 | 7.46 | 22.3 | 9.0531 | 0.82403 | FALSE | 7.46
2009-06-12 | 733936 | 3.6576 | 1651 | 19.8 | 2.629 | 0.075 | 4.79 | 35.7 | 9.2915 | 0.51552 | FALSE | 4.79
2009-06-12 | 733936 | 6.096 | 1643 | 20.1 | 2.604 | 0.079 | 3.75 | 39.4 | 9.2359 | 0.40602 | FALSE | 3.75
2009-06-26 | 733950 | 0 | 1663 | [5 empty] | 13.806
2009-06-26 | 733950 | 1.524 | 1658 | [5 empty] | 13.806
2009-06-26 | 733950 | 3.6576 | 1651 | 23.5 | 0.984 | 0.036 | 7.2 | 5.68 | 8.6288 | 0.83442 | FALSE | 7.2
2009-06-26 | 733950 | 6.096 | 1643 | 22.6 | 1.077 | 0.052 | 6.47 | 6.27 | 8.7855 | 0.73644 | FALSE | 6.47
2010-03-29 | 734226 | 0 | 1663 | [5 empty] | 13.806
2010-03-29 | 734226 | 1.524 | 1658 | [5 empty] | 13.806
2010-03-29 | 734226 | 3.6576 | 1651 | 9.4 |  |  | 10.88 | 6.89 | 11.4399 | 0.95106 | FALSE | 10.88
2010-03-29 | 734226 | 6.096 | 1643 | 9.7 |  |  | 10.9 | 7.72 | 11.3714 | 0.95854 | FALSE | 10.9
2010-04-01 | 734229 | 0 | 1663 | [5 empty] | 13.806
2010-04-01 | 734229 | 1.524 | 1658 | [5 empty] | 13.806
2010-04-01 | 734229 | 3.6576 | 1651 |  |  |  |  | 8.52 | 13.806
2010-04-01 | 734229 | 6.096 | 1643 |  |  |  |  | 10.1 | 13.806
2010-04-16 | 734244 | 0 | 1663 | [5 empty] | 13.806
2010-04-16 | 734244 | 1.524 | 1658 | [5 empty] | 13.806
2010-04-16 | 734244 | 3.6576 | 1651 | 17.5 | 0.83 | 0.06 | 9.71 | 7.08 | 9.7289 | 0.99805 | FALSE | 9.71
2010-04-16 | 734244 | 6.096 | 1643 | 16.7 | 0.77 | 0.05 | 8.95 | 5.71 | 9.8858 | 0.90534 | FALSE | 8.95
2010-04-23 | 734251 | 0 | 1663 | [5 empty] | 13.806
2010-04-23 | 734251 | 1.524 | 1658 | [5 empty] | 13.806
2010-04-23 | 734251 | 3.6576 | 1651 | 16.6 |  |  | 9.12 | 4.16 | 9.9056 | 0.92069 | FALSE | 9.12
2010-04-23 | 734251 | 6.096 | 1643 | 15.3 |  |  | 9.04 | 4.18 | 10.1666 | 0.88919 | FALSE | 9.04
2010-04-30 | 734258 | 0 | 1663 | [5 empty] | 13.806
2010-04-30 | 734258 | 1.524 | 1658 | [5 empty] | 13.806
2010-04-30 | 734258 | 3.6576 | 1651 | 17.3 |  |  | 8.2 | 3.13 | 9.7679 | 0.83948 | FALSE | 8.2
2010-04-30 | 734258 | 6.096 | 1643 | 16.3 |  |  | 8.24 | 4.2 | 9.9652 | 0.82687 | FALSE | 8.24
2010-05-07 | 734265 | 0 | 1663 | [5 empty] | 13.806
2010-05-07 | 734265 | 1.524 | 1658 | [5 empty] | 13.806
2010-05-07 | 734265 | 3.6576 | 1651 | 20.5 |  |  | 7.5 | 2.13 | 9.1624 | 0.81857 | FALSE | 7.5
2010-05-07 | 734265 | 6.096 | 1643 | 20 |  |  | 8.5 | 2.94 | 9.2544 | 0.91848 | FALSE | 8.5
2010-05-14 | 734272 | 0 | 1663 | [5 empty] | 13.806
2010-05-14 | 734272 | 1.524 | 1658 | [5 empty] | 13.806
2010-05-14 | 734272 | 3.6576 | 1651 | 18.8 |  |  | 8.98 | 2.15 | 9.4792 | 0.94733 | FALSE | 8.98
2010-05-14 | 734272 | 6.096 | 1643 | 17.8 |  |  | 9.13 | 2.48 | 9.6707 | 0.94409 | FALSE | 9.13
2010-06-04 | 734293 | 0 | 1663 | [5 empty] | 13.806
2010-06-04 | 734293 | 1.524 | 1658 | [5 empty] | 13.806
2010-06-04 | 734293 | 3.6576 | 1651 | 25.4 |  |  | 7.24 | 1.65 | 8.307 | 0.87155 | FALSE | 7.24
2010-06-04 | 734293 | 6.096 | 1643 | 23.3 |  |  | 6.96 | 2.39 | 8.6634 | 0.80338 | FALSE | 6.96
2010-06-11 | 734300 | 0 | 1663 | [5 empty] | 13.806
2010-06-11 | 734300 | 1.524 | 1658 | [5 empty] | 13.806
2010-06-11 | 734300 | 3.6576 | 1651 | 23.8 | 0.62 | 0.02 | 6.89 | 1.84 | 8.5772 | 0.8033 | FALSE | 6.89
2010-06-11 | 734300 | 6.096 | 1643 | 22.7 | 0.7 | 0.03 | 6.79 | 2.31 | 8.768 | 0.77441 | FALSE | 6.79
2010-06-18 | 734307 | 0 | 1663 | [5 empty] | 13.806
2010-06-18 | 734307 | 1.524 | 1658 | [5 empty] | 13.806
2010-06-18 | 734307 | 3.6576 | 1651 | 26.4 | 0.67 | 0.03 | 6.37 | 2.11 | 8.1425 | 0.78231 | FALSE | 6.37
2010-06-18 | 734307 | 6.096 | 1643 | 25.1 | 0.77 | 0.03 | 6.64 | 2.79 | 8.357 | 0.79454 | FALSE | 6.64
2010-06-21 | 734310 | 0 | 1663 | [5 empty] | 13.806
2010-06-21 | 734310 | 1.524 | 1658 | [5 empty] | 13.806
2010-06-21 | 734310 | 3.6576 | 1651 | 20.1 |  |  | 8.48 | 2.2 | 9.2359 | 0.91815 | FALSE | 8.48
2010-06-21 | 734310 | 6.096 | 1643 | 18.8 |  |  | 7.75 | 3.1 | 9.4792 | 0.81758 | FALSE | 7.75
2010-06-25 | 734314 | 0 | 1663 | [5 empty] | 13.806
2010-06-25 | 734314 | 1.524 | 1658 | [5 empty] | 13.806
2010-06-25 | 734314 | 3.6576 | 1651 | 28 |  |  | 7.5 | 1.97 | 7.8861 | 0.95104 | FALSE | 7.5
2010-06-25 | 734314 | 6.096 | 1643 | 26.9 |  |  | 7.43 | 2.06 | 8.0615 | 0.92166 | FALSE | 7.43
2010-07-02 | 734321 | 0 | 1663 | [5 empty] | 13.806
2010-07-02 | 734321 | 1.524 | 1658 | [5 empty] | 13.806
2010-07-02 | 734321 | 3.6576 | 1651 | 25.3 |  |  | 6.46 | 2.45 | 8.3237 | 0.7761 | FALSE | 6.46
2010-07-02 | 734321 | 6.096 | 1643 | 25 |  |  | 6.41 | 2.7 | 8.3738 | 0.76549 | FALSE | 6.41
2010-07-09 | 734328 | 0 | 1663 | [5 empty] | 13.806
2010-07-09 | 734328 | 1.524 | 1658 | [5 empty] | 13.806
2010-07-09 | 734328 | 3.6576 | 1651 | 27.7 |  |  | 6.9 | 2.36 | 7.9336 | 0.86972 | FALSE | 6.9
2010-07-09 | 734328 | 6.096 | 1643 | 24.8 |  |  | 6.9 | 2.84 | 8.4073 | 0.82071 | FALSE | 6.9
2010-07-16 | 734335 | 0 | 1663 | [5 empty] | 13.806
2010-07-16 | 734335 | 1.524 | 1658 | [5 empty] | 13.806
2010-07-16 | 734335 | 3.6576 | 1651 | 25.6 |  |  | 5.09 | 5.01 | 8.2739 | 0.61519 | FALSE | 5.09
2010-07-16 | 734335 | 6.096 | 1643 | 25.5 |  |  | 4.69 | 4.86 | 8.2904 | 0.56571 | FALSE | 4.69
2010-07-23 | 734342 | 0 | 1663 | [5 empty] | 13.806
2010-07-23 | 734342 | 1.524 | 1658 | [5 empty] | 13.806
2010-07-23 | 734342 | 3.6576 | 1651 | 28 | 0.764 |  | 5.55 | 2.34 | 7.8861 | 0.70377 | FALSE | 5.55
2010-07-23 | 734342 | 6.096 | 1643 | 26.1 | 0.461 |  | 6.13 | 1.31 | 8.1916 | 0.74833 | FALSE | 6.13
2010-07-30 | 734349 | 0 | 1663 | [5 empty] | 13.806
2010-07-30 | 734349 | 1.524 | 1658 | [5 empty] | 13.806
2010-07-30 | 734349 | 3.6576 | 1651 | 25.6 |  |  | 7.67 | 2.79 | 8.2739 | 0.92701 | FALSE | 7.67
2010-07-30 | 734349 | 6.096 | 1643 | 23.7 |  |  | 7.36 | 4.88 | 8.5943 | 0.85638 | FALSE | 7.36
2010-08-13 | 734363 | 0 | 1663 | [5 empty] | 13.806
2010-08-13 | 734363 | 1.524 | 1658 | [5 empty] | 13.806
2010-08-13 | 734363 | 3.6576 | 1651 | 25.8 | 0.31 | 0.053 | 7 | 1.11 | 8.2408 | 0.84943 | FALSE | 7
2010-08-13 | 734363 | 6.096 | 1643 | 22.4 | 0.312 | 0.015 | 7.51 | 2.17 | 8.8207 | 0.8514 | FALSE | 7.51
2010-08-20 | 734370 | 0 | 1663 | [5 empty] | 13.806
2010-08-20 | 734370 | 1.524 | 1658 | [5 empty] | 13.806
2010-08-20 | 734370 | 3.6576 | 1651 | 25.1 | 0.319 | 0.01 | 8.01 | 1.03 | 8.357 | 0.95847 | FALSE | 8.01
2010-08-20 | 734370 | 6.096 | 1643 | 23.3 | 0.599 | 0.041 | 7.37 | 2.49 | 8.6634 | 0.85071 | FALSE | 7.37
2010-08-27 | 734377 | 0 | 1663 | [5 empty] | 13.806
2010-08-27 | 734377 | 1.524 | 1658 | [5 empty] | 13.806
2010-08-27 | 734377 | 3.6576 | 1651 | 23.2 | 0.406 | 0.014 | 8.12 | 1.56 | 8.6807 | 0.93541 | FALSE | 8.12
2010-08-27 | 734377 | 6.096 | 1643 | 21.6 | 0.94 | 0.039 | 7.11 | 3.71 | 8.963 | 0.79326 | FALSE | 7.11
2010-09-03 | 734384 | 0 | 1663 | [5 empty] | 13.806
2010-09-03 | 734384 | 1.524 | 1658 | [5 empty] | 13.806
2010-09-03 | 734384 | 3.6576 | 1651 | 23.8 | 0.402 | 0.017 | 7.54 | 1.5 | 8.5772 | 0.87908 | FALSE | 7.54
2010-09-03 | 734384 | 6.096 | 1643 | 21.9 | 0.474 | 0.021 | 6.81 | 1.88 | 8.9094 | 0.76436 | FALSE | 6.81
2010-09-10 | 734391 | 0 | 1663 | [5 empty] | 13.806
2010-09-10 | 734391 | 1.524 | 1658 | 21.5 | 0.341 | 0.029 | 7.42 | 1.63 | 8.9809 | 0.8262 | FALSE | 7.42
2010-09-10 | 734391 | 3.6576 | 1651 | 21.4 | 0.326 | 0.023 | 7.44 | 1.64 | 8.9989 | 0.82677 | FALSE | 7.44
2010-09-10 | 734391 | 6.096 | 1643 | 21 | 0.477 | 0.088 | 5.07 | 2.13 | 9.0712 | 0.55891 | FALSE | 5.07
2010-09-17 | 734398 | 0 | 1663 | [5 empty] | 13.806
2010-09-17 | 734398 | 1.524 | 1658 | 21.7 | 0.33 | 0.029 | 8.1 | 2.26 | 8.9451 | 0.90553 | FALSE | 8.1
2010-09-17 | 734398 | 3.6576 | 1651 | 22 | 0.36 | 0.038 | 7.72 | 2.22 | 8.8916 | 0.86824 | FALSE | 7.72
2010-09-17 | 734398 | 6.096 | 1643 | 21.4 | 0.75 | 0.124 | 5.68 | 2.98 | 8.9989 | 0.63119 | FALSE | 5.68
2010-09-24 | 734405 | 0 | 1663 | [5 empty] | 13.806
2010-09-24 | 734405 | 1.524 | 1658 | 23.6 | 0.333 | 0.033 | 7.4 | 1.87 | 8.6115 | 0.85931 | FALSE | 7.4
2010-09-24 | 734405 | 3.6576 | 1651 | 22.4 | 0.717 | 0.073 | 5.97 | 2.7 | 8.8207 | 0.67682 | FALSE | 5.97
2010-09-24 | 734405 | 6.096 | 1643 | 21.9 | 1.088 | 0.139 | 3.8 | 3.37 | 8.9094 | 0.42652 | FALSE | 3.8
2010-10-01 | 734412 | 0 | 1663 | 18.4 | 0.712 | 0.057 | 6.42 | 6.28 | 9.5554 | 0.67187 | FALSE | 6.42
2010-10-01 | 734412 | 1.524 | 1658 | 18.6 | 0.724 | 0.053 | 6.44 | 6.43 | 9.5172 | 0.67667 | FALSE | 6.44
2010-10-01 | 734412 | 3.6576 | 1651 | 18.3 | 0.748 | 0.056 | 6.96 | 6.32 | 9.5745 | 0.72693 | FALSE | 6.96
2010-10-01 | 734412 | 6.096 | 1643 | 17.2 | 0.745 | 0.057 | 6.91 | 6.47 | 9.7875 | 0.706 | FALSE | 6.91
2010-10-08 | 734419 | 0 | 1663 | 16.5 | 0.6 | 0.051 | 6.48 | 4.66 | 9.9255 | 0.65287 | FALSE | 6.48
2010-10-08 | 734419 | 1.524 | 1658 | 16.5 | 0.616 | 0.046 | 7.43 | 4.68 | 9.9255 | 0.74858 | FALSE | 7.43
2010-10-08 | 734419 | 3.6576 | 1651 | 16.4 | 0.604 | 0.037 | 7.38 | 4.26 | 9.9453 | 0.74206 | FALSE | 7.38
2010-10-08 | 734419 | 6.096 | 1643 | 16.5 | 0.647 | 0.046 | 7.25 | 3.98 | 9.9255 | 0.73044 | FALSE | 7.25
2010-10-15 | 734426 | 0 | 1663 | 15.5 | 0.557 | 0.038 | 5.3 | 2.41 | 10.126 | 0.52341 | FALSE | 5.3
2010-10-15 | 734426 | 1.524 | 1658 | 15.5 | 0.546 | 0.037 | 5.02 | 2.04 | 10.126 | 0.49576 | FALSE | 5.02
2010-10-15 | 734426 | 3.6576 | 1651 | 15.7 | 0.628 | 0.061 | 6.17 | 2.16 | 10.0855 | 0.61177 | FALSE | 6.17
2010-10-15 | 734426 | 6.096 | 1643 | 14.5 | 0.795 | 0.068 | 5.41 | 2.65 | 10.3305 | 0.52369 | FALSE | 5.41
2010-10-21 | 734432 | 0 | 1663 | 14.6 | 0.481 | 0.029 | 8.73 | 1.82 | 10.3099 | 0.84676 | FALSE | 8.73
2010-10-21 | 734432 | 1.524 | 1658 | 14.9 | 0.489 | 0.028 | 8.64 | 1.75 | 10.2482 | 0.84307 | FALSE | 8.64
2010-10-21 | 734432 | 3.6576 | 1651 | 14.5 | 0.495 | 0.028 | 8.64 | 2.33 | 10.3305 | 0.83636 | FALSE | 8.64
2010-10-21 | 734432 | 6.096 | 1643 | 13.2 | 0.491 | 0.031 | 8.43 | 3.56 | 10.6026 | 0.79508 | FALSE | 8.43
2010-10-29 | 734440 | 0 | 1663 | [5 empty] | 13.806
2010-10-29 | 734440 | 1.524 | 1658 | 14 | 0.631 | 0.043 | 7.43 | 2.16 | 10.4344 | 0.71207 | FALSE | 7.43
2010-10-29 | 734440 | 3.6576 | 1651 | 14.3 | 0.628 | 0.041 | 7.8 | 1.9 | 10.3719 | 0.75203 | FALSE | 7.8
2010-10-29 | 734440 | 6.096 | 1643 | 14.4 | 0.645 | 0.035 | 7.73 | 2.3 | 10.3512 | 0.74677 | FALSE | 7.73
2010-11-05 | 734447 | 0 | 1663 | [5 empty] | 13.806
2010-11-05 | 734447 | 1.524 | 1658 | 11.5 | 0.64 | 0.035 | 8.65 | 1.99 | 10.9693 | 0.78856 | FALSE | 8.65
2010-11-05 | 734447 | 3.6576 | 1651 | 11.2 | 0.647 | 0.036 | 8.34 | 2.21 | 11.0353 | 0.75575 | FALSE | 8.34
2010-11-05 | 734447 | 6.096 | 1643 | 10.9 | 0.814 | 0.039 | 8.53 | 3.5 | 11.1018 | 0.76835 | FALSE | 8.53
2010-11-12 | 734454 | 0 | 1663 | [5 empty] | 13.806
2010-11-12 | 734454 | 1.524 | 1658 | 10 | 0.691 | 0.025 | 8.47 | 1.74 | 11.3034 | 0.74933 | FALSE | 8.47
2010-11-12 | 734454 | 3.6576 | 1651 | 10 | 0.686 | 0.02 | 8.43 | 1.77 | 11.3034 | 0.74579 | FALSE | 8.43
2010-11-12 | 734454 | 6.096 | 1643 | 10.4 | 0.696 | 0.027 | 8.02 | 2.02 | 11.2133 | 0.71522 | FALSE | 8.02
2010-11-22 | 734464 | 0 | 1663 | [5 empty] | 13.806
2010-11-22 | 734464 | 1.524 | 1658 | 9.5 | 0.76 | 0.018 | 9.83 | 2.13 | 11.417 | 0.861 | FALSE | 9.83
2010-11-22 | 734464 | 3.6576 | 1651 | 9.5 | 0.782 | 0.046 | 9.31 | 2.16 | 11.417 | 0.81545 | FALSE | 9.31
2010-11-22 | 734464 | 6.096 | 1643 | 9.4 | 0.92 | 0.028 | 9.73 | 2.23 | 11.4399 | 0.85054 | FALSE | 9.73
2010-12-08 | 734480 | 0 | 1663 |  | 0.95 | 0.038 |  | 5.13 | 13.806
2010-12-08 | 734480 | 1.524 | 1658 |  | 0.902 | 0.034 | 11.07 | 5.03 | 13.806 | 0.80183 | FALSE | 11.07
2010-12-08 | 734480 | 3.6576 | 1651 |  | 0.949 | 0.034 | 11.3 | 4.89 | 13.806 | 0.81848 | FALSE | 11.3
2010-12-08 | 734480 | 6.096 | 1643 |  | 0.952 | 0.037 | 11.08 | 5.08 | 13.806 | 0.80255 | FALSE | 11.08
2011-02-11 | 734545 | 0 | 1663 | 1.9 | 0.751 | 0.055 | 11.29 | 2.96 | 13.2912 | 0.84943 | FALSE | 11.29
2011-02-11 | 734545 | 1.524 | 1658 | 1.5 | 0.866 | 0.056 | 11.53 | 2.83 | 13.398 | 0.86058 | FALSE | 11.53
2011-02-11 | 734545 | 3.6576 | 1651 | 2.3 | 0.882 | 0.057 | 10.93 | 2.94 | 13.1853 | 0.82895 | FALSE | 10.93
2011-02-11 | 734545 | 6.096 | 1643 | 3 | 0.855 | 0.055 | 10.73 | 3.04 | 13.002 | 0.82526 | FALSE | 10.73
2011-04-08 | 734601 | 0 | 1663 | 12.4 | 0.49 | 0.01 | 9.61 | 2.88 | 10.7736 | 0.89199 | FALSE | 9.61
2011-04-08 | 734601 | 1.524 | 1658 | 10.3 | 0.52 | 0.013 | 9.76 | 3 | 11.2358 | 0.86865 | FALSE | 9.76
2011-04-08 | 734601 | 3.6576 | 1651 | 10.4 | 0.5 | 0.012 | 9.78 | 2.75 | 11.2133 | 0.87218 | FALSE | 9.78
2011-04-08 | 734601 | 6.096 | 1643 | 9.7 | 0.52 | 0.022 | 9.71 | 3.3 | 11.3714 | 0.8539 | FALSE | 9.71
2011-05-17 | 734640 | 0 | 1663 | 19.2 | 293 | 0.28 | 7.22 | 1.83 | 9.4037 | 0.76778 | FALSE | 7.22
2011-05-17 | 734640 | 1.524 | 1658 | 18.1 | 335 | 0.052 | 6.56 | 4.05 | 9.6129 | 0.68242 | FALSE | 6.56
2011-05-17 | 734640 | 3.6576 | 1651 | 17.9 | 401 | 0.03 | 6.3 | 8.38 | 9.6514 | 0.65275 | FALSE | 6.3
2011-05-17 | 734640 | 6.096 | 1643 | 14.1 | 520 | 0.02 | 4.35 | 15.3 | 10.4135 | 0.41773 | FALSE | 4.35
2011-05-27 | 734650 | 0 | 1663 | 21.1 | 0.469 | 0.032 | 8.07 | 1.91 | 9.0531 | 0.89141 | FALSE | 8.07
2011-05-27 | 734650 | 1.524 | 1658 | 19.9 | 0.992 | 0.032 | 6.26 | 2.17 | 9.273 | 0.67508 | FALSE | 6.26
2011-05-27 | 734650 | 3.6576 | 1651 | 17.2 | 1.319 | 0.36 | 2.37 | 14.7 | 9.7875 | 0.24215 | FALSE | 2.37
2011-05-27 | 734650 | 6.096 | 1643 | 15.9 | 0.977 | 0.685 | 2.59 | 11.5 | 10.0453 | 0.25783 | FALSE | 2.59
2011-06-02 | 734656 | 0 | 1663 | 25.8 | 0.76 | 0.009 | 7.61 | 2.18 | 8.2408 | 0.92345 | FALSE | 7.61
2011-06-02 | 734656 | 1.524 | 1658 | 19.1 | 0.89 | 0.022 | 5.72 | 2.82 | 9.4225 | 0.60706 | FALSE | 5.72
2011-06-02 | 734656 | 3.6576 | 1651 | 18.4 | 1.4 | 0.312 | 3.01 | 3.36 | 9.5554 | 0.31501 | FALSE | 3.01
2011-06-02 | 734656 | 6.096 | 1643 | 15.3 | 1.22 | 0.62 | 1.97 | 4.35 | 10.1666 | 0.19377 | FALSE | 1.97
2011-06-09 | 734663 | 0 | 1663 | 26.7 | 1.183 | 0.048 | 8.18 | 3.7 | 8.0938 | 1.0106 | FALSE | 8.18
2011-06-09 | 734663 | 1.524 | 1658 | 22.8 | 1.051 | 0.054 | 8.74 | 3.8 | 8.7504 | 0.99881 | FALSE | 8.74
2011-06-09 | 734663 | 3.6576 | 1651 | 20.3 | 1.36 | 0.063 | 5.01 | 3.1 | 9.1991 | 0.54462 | FALSE | 5.01
2011-06-09 | 734663 | 6.096 | 1643 | 18.9 | 3.3 | 0.673 | 2.32 | 10.8 | 9.4603 | 0.24524 | FALSE | 2.32
2011-06-16 | 734670 | 0 | 1663 | 24.1 | 1.017 | 0.028 | 7.19 | 2.02 | 8.5259 | 0.84332 | FALSE | 7.19
2011-06-16 | 734670 | 1.524 | 1658 | 23.9 | 1.195 | 0.04 | 6.05 | 2.53 | 8.56 | 0.70677 | FALSE | 6.05
2011-06-16 | 734670 | 3.6576 | 1651 | 22.1 | 1.089 | 0.049 | 7.15 | 2.64 | 8.8738 | 0.80574 | FALSE | 7.15
2011-06-16 | 734670 | 6.096 | 1643 | 19.9 | 2.35 | 0.253 | 2.8 | 4.29 | 9.273 | 0.30195 | FALSE | 2.8
2011-06-23 | 734677 | 0 | 1663 | [5 empty] | 13.806
2011-06-23 | 734677 | 1.524 | 1658 |  | 1.28 | 0.034 |  | 2.63 | 13.806
2011-06-23 | 734677 | 3.6576 | 1651 | [5 empty] | 13.806
2011-06-23 | 734677 | 6.096 | 1643 | [5 empty] | 13.806
2011-06-29 | 734683 | 0 | 1663 | 25.8 | 0.873 | 0.01 | 7.27 | 1.99 | 8.2408 | 0.88219 | FALSE | 7.27
2011-06-29 | 734683 | 1.524 | 1658 | 26 | 0.958 | 0.012 | 6.77 | 2.32 | 8.208 | 0.82481 | FALSE | 6.77
2011-06-29 | 734683 | 3.6576 | 1651 | 22.2 | 2.832 | 0.173 | 1.07 | 7.24 | 8.8561 | 0.12082 | FALSE | 1.07
2011-06-29 | 734683 | 6.096 | 1643 | 22 | 3.5 | 0.295 | 0.82 | 12.4 | 8.8916 | 0.092222 | FALSE | 0.82
2011-07-07 | 734691 | 0 | 1663 | 26.3 | 0.801 | 0.01 | 6.5 | 1.68 | 8.1589 | 0.79668 | FALSE | 6.5
2011-07-07 | 734691 | 1.524 | 1658 | 24.4 | 1.259 | 0.039 | 2.93 | 3.57 | 8.4749 | 0.34573 | FALSE | 2.93
2011-07-07 | 734691 | 3.6576 | 1651 | 21.3 | 8.725 | 0.527 | 0.6 | 21 | 9.0169 | 0.066542 | FALSE | 0.6
2011-07-07 | 734691 | 6.096 | 1643 | 21.1 | 8.93 | 0.543 | 0.72 | 22.4 | 9.0531 | 0.079531 | FALSE | 0.72
2011-07-14 | 734698 | 0 | 1663 | 28 | 0.503 | 0.018 | 5.63 | 1.14 | 7.8861 | 0.71391 | FALSE | 5.63
2011-07-14 | 734698 | 1.524 | 1658 | 25.8 | 1.201 | 0.029 | 3.27 | 1.99 | 8.2408 | 0.3968 | FALSE | 3.27
2011-07-14 | 734698 | 3.6576 | 1651 | 22.5 | 6.184 | 0.491 | 1.07 | 8.93 | 8.8031 | 0.12155 | FALSE | 1.07
2011-07-14 | 734698 | 6.096 | 1643 | 21.2 | 6.279 | 0.555 | 0.94 | 10.5 | 9.035 | 0.10404 | FALSE | 0.94
2011-07-21 | 734705 | 0 | 1663 | 27.4 | 0.71 | 0.011 | 6.9 | 1.26 | 7.9813 | 0.86452 | FALSE | 6.9
2011-07-21 | 734705 | 1.524 | 1658 | 26.1 | 0.96 | 0.145 | 3.97 | 2.32 | 8.1916 | 0.48465 | FALSE | 3.97
2011-07-21 | 734705 | 3.6576 | 1651 | 22.8 | 8.27 | 0.538 | 0.64 | 15.5 | 8.7504 | 0.073139 | FALSE | 0.64
2011-07-21 | 734705 | 6.096 | 1643 | 21.9 | 10.03 | 0.588 | 0.59 | 8.38 | 8.9094 | 0.066222 | FALSE | 0.59
2011-07-28 | 734712 | 0 | 1663 | 28 | 0.586 | 0.06 | 5.95 | 1.24 | 7.8861 | 0.75449 | FALSE | 5.95
2011-07-28 | 734712 | 1.524 | 1658 | 27.3 | 0.664 | 0.092 | 4.31 | 1.36 | 7.9973 | 0.53893 | FALSE | 4.31
2011-07-28 | 734712 | 3.6576 | 1651 | 25.4 | 1.317 | 0.451 | 2.87 | 6.75 | 8.307 | 0.34549 | FALSE | 2.87
2011-07-28 | 734712 | 6.096 | 1643 | 22.8 | 7.75 | 0.671 | 0.38 | 14.6 | 8.7504 | 0.043426 | FALSE | 0.38
2011-08-04 | 734719 | 0 | 1663 | 28.8 | 0.83 | 0.02 | 6.86 | 1.66 | 7.7609 | 0.88391 | FALSE | 6.86
2011-08-04 | 734719 | 1.524 | 1658 | 28.4 | 0.82 | 0.05 | 6.76 | 1.63 | 7.8233 | 0.86409 | FALSE | 6.76
2011-08-04 | 734719 | 3.6576 | 1651 | 27.1 | 0.97 | 0.08 | 2.87 | 2.1 | 8.0293 | 0.35744 | FALSE | 2.87
2011-08-04 | 734719 | 6.096 | 1643 | 25.8 | 0.53 | 0.58 | 2 | 4.75 | 8.2408 | 0.24269 | FALSE | 2
2011-08-12 | 734727 | 0 | 1663 | 26.5 | 0.824 | 0.022 | 6.34 | 1.93 | 8.1263 | 0.78018 | FALSE | 6.34
2011-08-12 | 734727 | 1.524 | 1658 | 26.2 | 0.864 | 0.021 | 5.9 | 1.97 | 8.1752 | 0.7217 | FALSE | 5.9
2011-08-12 | 734727 | 3.6576 | 1651 | 26.1 | 1.074 | 0.07 | 3.13 | 3.23 | 8.1916 | 0.3821 | FALSE | 3.13
2011-08-12 | 734727 | 6.096 | 1643 | 25.6 | 2.13 | 0.325 | 1.06 | 3.83 | 8.2739 | 0.12811 | FALSE | 1.06
2011-08-18 | 734733 | 0 | 1663 | 2.5 | 0.52 | 0.015 | 7.22 | 1.49 | 13.1327 | 0.54977 | FALSE | 7.22
2011-08-18 | 734733 | 1.524 | 1658 | 25.6 | 0.459 | 0.014 | 6.92 | 1.42 | 8.2739 | 0.83637 | FALSE | 6.92
2011-08-18 | 734733 | 3.6576 | 1651 | 25.2 | 0.647 | 0.033 | 5.55 | 2.1 | 8.3403 | 0.66544 | FALSE | 5.55
2011-08-18 | 734733 | 6.096 | 1643 | 24.8 | 0.896 | 0.063 | 5.19 | 2.39 | 8.4073 | 0.61732 | FALSE | 5.19
2011-08-25 | 734740 | 0 | 1663 | 25.5 | 0.541 | 0.02 | 6.92 | 1.7 | 8.2904 | 0.8347 | FALSE | 6.92
2011-08-25 | 734740 | 1.524 | 1658 | 25.3 | 0.642 | 0.023 | 6.58 | 1.67 | 8.3237 | 0.79052 | FALSE | 6.58
2011-08-25 | 734740 | 3.6576 | 1651 | 24.9 | 0.766 | 0.034 | 4.97 | 2.4 | 8.3905 | 0.59233 | FALSE | 4.97
2011-08-25 | 734740 | 6.096 | 1643 | 24.5 | 0.893 | 0.054 | 4.89 | 2.6 | 8.4579 | 0.57816 | FALSE | 4.89
2011-09-01 | 734747 | 0 | 1663 | 24.5 | 0.544 | 0.016 | 7 | 1.72 | 8.4579 | 0.82763 | FALSE | 7
2011-09-01 | 734747 | 1.524 | 1658 | 24.2 | 0.501 | 0.015 | 6.93 | 1.64 | 8.5088 | 0.81445 | FALSE | 6.93
2011-09-01 | 734747 | 3.6576 | 1651 | 23.9 | 0.639 | 0.03 | 5.06 | 2.48 | 8.56 | 0.59112 | FALSE | 5.06
2011-09-01 | 734747 | 6.096 | 1643 | 24.2 | 0.663 | 0.054 | 5.43 | 2.38 | 8.5088 | 0.63816 | FALSE | 5.43
2011-09-08 | 734754 | 0 | 1663 | 22.6 | 0.972 | 0.043 | 5.54 | 4.06 | 8.7855 | 0.63058 | FALSE | 5.54
2011-09-08 | 734754 | 1.524 | 1658 | 22.7 | 0.954 | 0.046 | 5.07 | 4.09 | 8.768 | 0.57824 | FALSE | 5.07
2011-09-08 | 734754 | 3.6576 | 1651 | 22.4 | 1.031 | 0.056 | 4.93 | 5.22 | 8.8207 | 0.55891 | FALSE | 4.93
2011-09-08 | 734754 | 6.096 | 1643 | 22.2 | 1.165 | 0.072 | 4.9 | 6.25 | 8.8561 | 0.55329 | FALSE | 4.9
2011-09-15 | 734761 | 0 | 1663 | 22.5 | 0.835 | 0.025 | 6.8 | 2.62 | 8.8031 | 0.77246 | FALSE | 6.8
2011-09-15 | 734761 | 1.524 | 1658 | 22.1 | 0.94 | 0.039 | 6.05 | 3.44 | 8.8738 | 0.68178 | FALSE | 6.05
2011-09-15 | 734761 | 3.6576 | 1651 | 22 | 1.45 | 0.063 | 4.99 | 4.18 | 8.8916 | 0.56121 | FALSE | 4.99
2011-09-15 | 734761 | 6.096 | 1643 | 22 | 1.835 | 0.287 | 3.64 | 10.9 | 8.8916 | 0.40938 | FALSE | 3.64
2011-09-29 | 734775 | 0 | 1663 | 21.1 | 0.745 | 0.016 | 5.83 | 2.26 | 9.0531 | 0.64398 | FALSE | 5.83
2011-09-29 | 734775 | 1.524 | 1658 | 20.3 | 0.739 | 0.022 | 4.77 | 2.3 | 9.1991 | 0.51853 | FALSE | 4.77
2011-09-29 | 734775 | 3.6576 | 1651 | 19.9 | 0.777 | 0.034 | 5 | 2.55 | 9.273 | 0.5392 | FALSE | 5
2011-09-29 | 734775 | 6.096 | 1643 | 19.9 | 0.886 | 0.07 | 4.11 | 3.27 | 9.273 | 0.44322 | FALSE | 4.11
2011-10-14 | 734790 | 0 | 1663 | 17.9 | 0.5 | 0.021 | 7.78 | 1.42 | 9.6514 | 0.8061 | FALSE | 7.78
2011-10-14 | 734790 | 1.524 | 1658 | 17.9 | 0.48 | 0.022 | 7.71 | 1.45 | 9.6514 | 0.79885 | FALSE | 7.71
2011-10-14 | 734790 | 3.6576 | 1651 | 17.4 | 0.56 | 0.032 | 6.83 | 1.72 | 9.7484 | 0.70063 | FALSE | 6.83
2011-10-14 | 734790 | 6.096 | 1643 | 17.2 | 0.57 | 0.048 | 6.09 | 1.82 | 9.7875 | 0.62222 | FALSE | 6.09
2011-10-27 | 734803 | 0 | 1663 |  | 0.44 | 0.021 | 9.49 | 1.6 | 13.806 | 0.68738 | FALSE | 9.49
2011-10-27 | 734803 | 1.524 | 1658 |  | 0.45 | 0.02 | 7.49 | 1.48 | 13.806 | 0.54252 | FALSE | 7.49
2011-10-27 | 734803 | 3.6576 | 1651 | 14.7 | 0.48 | 0.027 | 6.44 | 1.71 | 10.2893 | 0.62589 | FALSE | 6.44
2011-10-27 | 734803 | 6.096 | 1643 | 14.7 | 0.48 | 0.026 | 6.26 | 1.67 | 10.2893 | 0.6084 | FALSE | 6.26
2011-11-30 | 734837 | 0 | 1663 | 13.7 | 0.491 | 0.044 | 9.12 | 2.09 | 10.4971 | 0.86881 | FALSE | 9.12
2011-11-30 | 734837 | 1.524 | 1658 | 13.5 | 0.537 | 0.061 | 9.35 | 2.42 | 10.5392 | 0.88716 | FALSE | 9.35
2011-11-30 | 734837 | 3.6576 | 1651 | 13.7 | 0.621 | 0.045 | 8.49 | 2.9 | 10.4971 | 0.80879 | FALSE | 8.49
2011-11-30 | 734837 | 6.096 | 1643 | 14.2 | 0.702 | 0.057 | 8.43 | 3.01 | 10.3927 | 0.81115 | FALSE | 8.43
2011-12-29 | 734866 | 0 | 1663 | 7 | 0.627 | 0.022 | 9.92 | 3.05 | 12.0024 | 0.8265 | FALSE | 9.92
2011-12-29 | 734866 | 1.524 | 1658 | 6.1 | 0.644 | 0.023 | 10.69 | 3.16 | 12.2204 | 0.87477 | FALSE | 10.69
2011-12-29 | 734866 | 3.6576 | 1651 | 6 | 0.68 | 0.022 | 10.41 | 3.33 | 12.2448 | 0.85016 | FALSE | 10.41
2011-12-29 | 734866 | 6.096 | 1643 | 5.8 | 0.647 | 0.021 | 10.6 | 2.98 | 12.2939 | 0.86222 | FALSE | 10.6
2012-01-27 | 734895 | 0 | 1663 | 6.7 | 0.577 | 0.025 | 10.74 | 2.42 | 12.0746 | 0.88947 | FALSE | 10.74
2012-01-27 | 734895 | 1.524 | 1658 | 6.7 | 0.557 | 0.027 | 10.25 | 2.33 | 12.0746 | 0.84889 | FALSE | 10.25
2012-01-27 | 734895 | 3.6576 | 1651 | 6.4 | 0.56 | 0.026 | 10.45 | 2.54 | 12.1473 | 0.86028 | FALSE | 10.45
2012-01-27 | 734895 | 6.096 | 1643 | 6.3 | 0.614 | 0.027 | 10.74 | 3.17 | 12.1716 | 0.88238 | FALSE | 10.74
2012-02-20 | 734919 | 0 | 1663 | 5.6 | 0.63 | 0.018 | 11.62 | 2.3 | 12.3432 | 0.94141 | FALSE | 11.62
2012-02-20 | 734919 | 1.524 | 1658 | 5.4 | 0.59 | 0.013 | 11.35 | 1.93 | 12.3926 | 0.91587 | FALSE | 11.35
2012-02-20 | 734919 | 3.6576 | 1651 | 5.3 | 0.62 | 0.014 | 12.02 | 2.13 | 12.4175 | 0.96799 | FALSE | 12.02
2012-02-20 | 734919 | 6.096 | 1643 | 5.2 | 0.72 | 0.01 | 11.64 | 2.46 | 12.4423 | 0.93552 | FALSE | 11.64
2012-03-09 | 734937 | 0 | 1663 | 9.1 | 0.58 | 0.021 | 9.9 | 2.2 | 11.5087 | 0.86022 | FALSE | 9.9
2012-03-09 | 734937 | 1.524 | 1658 | 8.7 | 0.58 | 0.017 | 9.67 | 2.03 | 11.6011 | 0.83354 | FALSE | 9.67
2012-03-09 | 734937 | 3.6576 | 1651 | 8.5 | 0.57 | 0.018 | 9.55 | 1.91 | 11.6476 | 0.81991 | FALSE | 9.55
2012-03-09 | 734937 | 6.096 | 1643 | 7.3 | 0.6 | 0.02 | 9.1 | 2.09 | 11.9306 | 0.76275 | FALSE | 9.1
2012-04-06 | 734965 | 0 | 1663 | 12.4 | 0.8 | 0.025 | 6.71 | 2.12 | 10.7736 | 0.62282 | FALSE | 6.71
2012-04-06 | 734965 | 1.524 | 1658 | 11.3 | 0.67 | 0.019 | 6.84 | 1.92 | 11.0133 | 0.62107 | FALSE | 6.84
2012-04-06 | 734965 | 3.6576 | 1651 | 8.9 | 0.4 | 0.02 | 6.65 | 1.4 | 11.5548 | 0.57552 | FALSE | 6.65
2012-04-06 | 734965 | 6.096 | 1643 | 13.3 | 0.81 | 0.027 | 6.36 | 2.3 | 10.5815 | 0.60105 | FALSE | 6.36
2012-04-25 | 734984 | 0 | 1663 | 14.3 | 0.79 | 0.033 | 8.4 | 2.63 | 10.3719 | 0.80988 | FALSE | 8.4
2012-04-25 | 734984 | 0.762 | 1660.5 | 13.4 |  |  | 8.61 |  | 10.5603 | 0.81532 | FALSE | 8.61
2012-04-25 | 734984 | 1.524 | 1658 | 13.6 | 0.8 | 0.031 | 8.49 | 2.23 | 10.5182 | 0.80718 | FALSE | 8.49
2012-04-25 | 734984 | 2.5908 | 1654.5 | 12.4 |  |  | 7.5 |  | 10.7736 | 0.69614 | FALSE | 7.5
2012-04-25 | 734984 | 3.6576 | 1651 | 10.3 | 0.52 | 0.101 | 5.36 | 1.3 | 11.2358 | 0.47705 | FALSE | 5.36
2012-04-25 | 734984 | 4.8768 | 1647 | 9.7 |  |  | 5.78 |  | 11.3714 | 0.50829 | FALSE | 5.78
2012-04-25 | 734984 | 6.096 | 1643 | 9.7 | 0.92 | 0.174 | 4.58 | 2.25 | 11.3714 | 0.40276 | FALSE | 4.58
2012-05-10 | 734999 | 0 | 1663 | 18.9 | 0.91 | 0.033 | 7.33 | 2.44 | 9.4603 | 0.77482 | FALSE | 7.33
2012-05-10 | 734999 | 0.762 | 1660.5 | [5 empty] | 13.806
2012-05-10 | 734999 | 1.524 | 1658 | 15.7 | 0.72 | 0.025 | 7.57 | 1.93 | 10.0855 | 0.75058 | FALSE | 7.57
2012-05-10 | 734999 | 2.5908 | 1654.5 | [5 empty] | 13.806
2021-05-10 | 738286 | 3.6576 | 1651 | 12.3 | 0.42 | 0.165 | 4.28 | 1.42 | 10.7952 | 0.39647 | FALSE | 4.28
2012-05-10 | 734999 | 4.8768 | 1647 | [5 empty] | 13.806
2012-05-10 | 734999 | 6.096 | 1643 | 10.5 | 0.43 | 0.363 | 3.7 | 1.55 | 11.1909 | 0.33063 | FALSE | 3.7
2012-05-17 | 735006 | 0 | 1663 | 20.4 | 0.81 | 0.033 | 8.32 | 2.28 | 9.1807 | 0.90625 | FALSE | 8.32
2012-05-17 | 735006 | 0.762 | 1660.5 | 19.5 |  |  | 8.1 | 2.64 | 9.3474 | 0.86655 | FALSE | 8.1
2012-05-17 | 735006 | 1.524 | 1658 | 18.6 | 0.81 | 0.038 | 7.81 | 3.04 | 9.5172 | 0.82062 | FALSE | 7.81
2012-05-17 | 735006 | 2.5908 | 1654.5 | 15.4 |  |  | 7.58 | 2.21 | 10.1462 | 0.74707 | FALSE | 7.58
2012-05-17 | 735006 | 3.6576 | 1651 | 14.7 | 0.61 | 0.046 | 7 | 2.1 | 10.2893 | 0.68032 | FALSE | 7
2012-05-17 | 735006 | 4.8768 | 1647 | 13 |  |  | 5.85 | 2.48 | 10.6451 | 0.54955 | FALSE | 5.85
2012-05-17 | 735006 | 6.096 | 1643 | 12.5 | 0.54 | 0.251 | 5.46 | 2.32 | 10.7521 | 0.50781 | FALSE | 5.46
2012-05-24 | 735013 | 0 | 1663 | 21.4 | 0.72 | 0.016 | 7.69 | 2.5 | 8.9989 | 0.85455 | FALSE | 7.69
2012-05-24 | 735013 | 0.762 | 1660.5 | 20.8 |  |  | 8.34 |  | 9.1075 | 0.91572 | FALSE | 8.34
2012-05-24 | 735013 | 1.524 | 1658 | 19.2 | 0.77 | 0.009 | 8.21 | 3.31 | 9.4037 | 0.87306 | FALSE | 8.21
2012-05-24 | 735013 | 2.5908 | 1654.5 | 17.5 |  |  | 6.74 |  | 9.7289 | 0.69278 | FALSE | 6.74
2012-05-24 | 735013 | 3.6576 | 1651 | 17.2 | 0.71 | 0.022 | 6.57 | 2.55 | 9.7875 | 0.67127 | FALSE | 6.57
2012-05-24 | 735013 | 4.8768 | 1647 | 15.3 |  |  | 6.47 |  | 10.1666 | 0.6364 | FALSE | 6.47
2012-05-24 | 735013 | 6.096 | 1643 | 15.3 | 0.77 | 0.069 | 5.17 | 2.97 | 10.1666 | 0.50853 | FALSE | 5.17
2012-05-31 | 735020 | 0 | 1663 | 26.2 | 0.81 | 0.045 | 7.56 | 2.64 | 8.1752 | 0.92475 | FALSE | 7.56
2012-05-31 | 735020 | 0.762 | 1660.5 | 24.4 |  |  | 9.1 |  | 8.4749 | 1.0738 | FALSE | 9.1
2012-05-31 | 735020 | 1.524 | 1658 | 22.1 | 0.56 | 0.044 | 8.8738 | 2.74 | 8.8738 | 1 | FALSE | 8.8738 | 68
2012-05-31 | 735020 | 2.5908 | 1654.5 | 20.8 |  |  | 7.8 |  | 9.1075 | 0.85643 | FALSE | 7.8
2012-05-31 | 735020 | 3.6576 | 1651 | 20.2 | 0.76 | 0.062 | 6.94 | 2.91 | 9.2175 | 0.75292 | FALSE | 6.94
2012-05-31 | 735020 | 4.8768 | 1647 | 19.4 |  |  | 5.03 |  | 9.3662 | 0.53704 | FALSE | 5.03
2012-05-31 | 735020 | 6.096 | 1643 | 17.3 | 1.3 | 0.176 | 5.25 | 4 | 9.7679 | 0.53747 | FALSE | 5.25
2012-06-07 | 735027 | 0 | 1663 | 20.3 | 0.78 | 0.024 | 4.4 | 1.87 | 9.1991 | 0.47831 | FALSE | 4.4
2012-06-07 | 735027 | 0.762 | 1660.5 | 20.2 |  |  | 6.9 |  | 9.2175 | 0.74858 | FALSE | 6.9
2012-06-07 | 735027 | 1.524 | 1658 | 19.7 | 0.74 | 0.017 | 5.99 | 1.86 | 9.3101 | 0.64339 | FALSE | 5.99
2012-06-07 | 735027 | 2.5908 | 1654.5 | 19.7 |  |  | 4.82 |  | 9.3101 | 0.51772 | FALSE | 4.82
2012-06-07 | 735027 | 3.6576 | 1651 | 19.6 | 0.81 | 0.024 | 4.67 | 2.05 | 9.3288 | 0.5006 | FALSE | 4.67
2012-06-07 | 735027 | 4.8768 | 1647 | 17.7 |  |  | 4.12 |  | 9.6901 | 0.42518 | FALSE | 4.12
2012-06-07 | 735027 | 6.096 | 1643 | 17.6 | 1.65 | 0.094 | 3.81 | 3.99 | 9.7095 | 0.3924 | FALSE | 3.81
2012-06-14 | 735034 | 0 | 1663 | 23.7 | 0.73 | 0.024 | 8.21 | 2.52 | 8.5943 | 0.95528 | FALSE | 8.21
2012-06-14 | 735034 | 0.762 | 1660.5 | 22.2 |  |  | 6.52 |  | 8.8561 | 0.73622 | FALSE | 6.52
2012-06-14 | 735034 | 1.524 | 1658 | 22 | 0.82 | 0.027 | 6.93 | 2.68 | 8.8916 | 0.77939 | FALSE | 6.93
2012-06-14 | 735034 | 2.5908 | 1654.5 | 21.1 |  |  | 5.1 |  | 9.0531 | 0.56335 | FALSE | 5.1
2012-06-14 | 735034 | 3.6576 | 1651 | 20.3 | 1.09 | 0.054 | 5.66 | 3.14 | 9.1991 | 0.61528 | FALSE | 5.66
2012-06-14 | 735034 | 4.8768 | 1647 | 19.5 |  |  | 4.83 |  | 9.3474 | 0.51672 | FALSE | 4.83
2012-06-14 | 735034 | 6.096 | 1643 | 19.4 | 2.34 | 0.158 | 4.22 | 5.1 | 9.3662 | 0.45056 | FALSE | 4.22
2012-06-21 | 735041 | 0 | 1663 | 25.7 | 0.77 | 0.023 | 6.77 | 2.78 | 8.2573 | 0.81988 | FALSE | 6.77
2012-06-21 | 735041 | 0.762 | 1660.5 | 23.2 |  |  | 7.69 |  | 8.6807 | 0.88587 | FALSE | 7.69
2012-06-21 | 735041 | 1.524 | 1658 | 22.7 | 0.7 | 0.022 | 7.48 | 2.61 | 8.768 | 0.85311 | FALSE | 7.48
2012-06-21 | 735041 | 2.5908 | 1654.5 | 21.3 |  |  | 6.47 |  | 9.0169 | 0.71754 | FALSE | 6.47
2012-06-21 | 735041 | 3.6576 | 1651 | 20.7 | 1.09 | 0.038 | 5.78 | 3.42 | 9.1258 | 0.63337 | FALSE | 5.78
2012-06-21 | 735041 | 4.8768 | 1647 | 19.7 |  |  | 4.82 |  | 9.3101 | 0.51772 | FALSE | 4.82
2012-06-21 | 735041 | 6.096 | 1643 | 19 | 2.95 | 0.208 | 2.34 | 6.2 | 9.4414 | 0.24784 | FALSE | 2.34
2012-06-28 | 735048 | 0 | 1663 | 25.4 | 0.61 | 0.26 | 6.62 | 2.42 | 8.307 | 0.79691 | FALSE | 6.62
2012-06-28 | 735048 | 0.762 | 1660.5 | 25.4 |  |  | 7.13 |  | 8.307 | 0.85831 | FALSE | 7.13
2012-06-28 | 735048 | 1.524 | 1658 | 24.7 | 0.82 | 0.035 | 6.67 | 3.04 | 8.4242 | 0.79177 | FALSE | 6.67
2012-06-28 | 735048 | 2.5908 | 1654.5 | 22.7 |  |  | 6.4 |  | 8.768 | 0.72993 | FALSE | 6.4
2012-06-28 | 735048 | 3.6576 | 1651 | 22.3 | 0.74 | 0.03 | 6.57 | 2.93 | 8.8384 | 0.74335 | FALSE | 6.57
2012-06-28 | 735048 | 4.8768 | 1647 | 21.3 |  |  | 4.46 |  | 9.0169 | 0.49463 | FALSE | 4.46
2012-06-28 | 735048 | 6.096 | 1643 | 21 | 2.01 | 0.133 | 2.54 | 4.66 | 9.0712 | 0.28001 | FALSE | 2.54
2012-07-05 | 735055 | 0 | 1663 | 27.7 | 0.59 | 0.018 | 6.33 | 2.48 | 7.9336 | 0.79788 | FALSE | 6.33
2012-07-05 | 735055 | 0.762 | 1660.5 | 27.4 |  |  | 6.32 |  | 7.9813 | 0.79185 | FALSE | 6.32
2012-07-05 | 735055 | 1.524 | 1658 | 26 | 0.6 | 0.048 | 6.06 | 2.35 | 8.208 | 0.73831 | FALSE | 6.06
2012-07-05 | 735055 | 2.5908 | 1654.5 | 24.1 |  |  | 5.62 |  | 8.5259 | 0.65917 | FALSE | 5.62
2012-07-05 | 735055 | 3.6576 | 1651 | 23.1 | 0.74 | 0.027 | 4.67 | 2.35 | 8.6981 | 0.5369 | FALSE | 4.67
2012-07-05 | 735055 | 4.8768 | 1647 | 22.4 |  |  | 3.42 |  | 8.8207 | 0.38772 | FALSE | 3.42
2012-07-05 | 735055 | 6.096 | 1643 | 22.2 | 1.92 | 0.092 | 2.8 | 4.73 | 8.8561 | 0.31617 | FALSE | 2.8
2012-07-12 | 735062 | 0 | 1663 | 26.1 | 0.53 | 0.024 | 6.24 | 2.52 | 8.1916 | 0.76176 | FALSE | 6.24
2012-07-12 | 735062 | 0.762 | 1660.5 | 26.1 |  |  | 6.43 |  | 8.1916 | 0.78496 | FALSE | 6.43
2012-07-12 | 735062 | 1.524 | 1658 | 25.3 | 0.58 | 0.021 | 5.67 | 2.28 | 8.3237 | 0.68119 | FALSE | 5.67
2012-07-12 | 735062 | 2.5908 | 1654.5 | 24.7 |  |  | 4.94 |  | 8.4242 | 0.58641 | FALSE | 4.94
2012-07-12 | 735062 | 3.6576 | 1651 | 23.4 | 0.82 | 0.031 | 4.63 | 2.58 | 8.6461 | 0.5355 | FALSE | 4.63
2012-07-12 | 735062 | 4.8768 | 1647 | 22 |  |  | 2.68 |  | 8.8916 | 0.30141 | FALSE | 2.68
2012-07-12 | 735062 | 6.096 | 1643 | 21.1 | 1.86 | 0.134 | 2.84 | 4.74 | 9.0531 | 0.31371 | FALSE | 2.84
2012-07-19 | 735069 | 0 | 1663 | 28.1 | 0.32 | 0.014 | 6.51 | 1.74 | 7.8704 | 0.82715 | FALSE | 6.51
2012-07-19 | 735069 | 0.762 | 1660.5 | 27.7 |  |  | 6.18 |  | 7.9336 | 0.77897 | FALSE | 6.18
2012-07-19 | 735069 | 1.524 | 1658 | 26.9 | 0.34 | 0.015 | 5.32 | 1.95 | 8.0615 | 0.65992 | FALSE | 5.32
2012-07-19 | 735069 | 2.5908 | 1654.5 | 25.9 |  |  | 4.62 |  | 8.2244 | 0.56174 | FALSE | 4.62
2012-07-19 | 735069 | 3.6576 | 1651 | 24.6 | 0.76 | 0.021 | 3.63 | 2.32 | 8.441 | 0.43004 | FALSE | 3.63
2012-07-19 | 735069 | 4.8768 | 1647 | 23.9 |  |  | 2.08 |  | 8.56 | 0.24299 | FALSE | 2.08
2012-07-19 | 735069 | 6.096 | 1643 | 24.1 | 1.18 | 0.088 | 2.55 | 3.25 | 8.5259 | 0.29909 | FALSE | 2.55
2012-07-26 | 735076 | 0 | 1663 | 27.9 | 0.39 | 0.021 | 5.41 | 1.64 | 7.9019 | 0.68465 | FALSE | 5.41
2012-07-26 | 735076 | 0.762 | 1660.5 | 27 |  |  | 5.6 |  | 8.0454 | 0.69605 | FALSE | 5.6
2012-07-26 | 735076 | 1.524 | 1658 | 26.8 | 0.49 | 0.019 | 5.03 | 1.99 | 8.0777 | 0.6227 | FALSE | 5.03
2012-07-26 | 735076 | 2.5908 | 1654.5 | 26.1 |  |  | 4.31 |  | 8.1916 | 0.52615 | FALSE | 4.31
2012-07-26 | 735076 | 3.6576 | 1651 | 25.1 | 1.12 | 0.055 | 2.29 | 2.98 | 8.357 | 0.27402 | FALSE | 2.29
2012-07-26 | 735076 | 4.8768 | 1647 | 24.2 |  |  | 2.06 |  | 8.5088 | 0.2421 | FALSE | 2.06
2012-07-26 | 735076 | 6.096 | 1643 | 23.5 | 2.58 | 0.246 | 1.04 | 7.58 | 8.6288 | 0.12053 | FALSE | 1.04
2012-08-02 | 735083 | 0 | 1663 | 26.7 | 0.53 | 0.017 | 6.39 | 2.05 | 8.0938 | 0.78949 | FALSE | 6.39
2012-08-02 | 735083 | 0.762 | 1660.5 | 26.6 |  |  | 6.42 |  | 8.11 | 0.79161 | FALSE | 6.42
2012-08-02 | 735083 | 1.524 | 1658 | 26.4 | 0.57 | 0.019 | 5.81 | 2.17 | 8.1425 | 0.71354 | FALSE | 5.81
2012-08-02 | 735083 | 2.5908 | 1654.5 | 25.7 |  |  | 4.89 |  | 8.2573 | 0.5922 | FALSE | 4.89
2012-08-02 | 735083 | 3.6576 | 1651 | 26 | 1.24 | 0.073 | 3.42 | 4.01 | 8.208 | 0.41667 | FALSE | 3.42
2012-08-02 | 735083 | 4.8768 | 1647 | 25.5 |  |  | 1.74 |  | 8.2904 | 0.20988 | FALSE | 1.74
2012-08-02 | 735083 | 6.096 | 1643 | 25 | 2.29 | 0.205 | 1.56 | 6.7 | 8.3738 | 0.1863 | FALSE | 1.56
2012-08-09 | 735090 | 0 | 1663 | 27.3 | 0.53 | 0.017 | 5.93 | 1.6 | 7.9973 | 0.7415 | FALSE | 5.93
2012-08-09 | 735090 | 0.762 | 1660.5 | 27 |  |  | 5.34 |  | 8.0454 | 0.66373 | FALSE | 5.34
2012-08-09 | 735090 | 1.524 | 1658 | 26.3 | 0.61 | 0.02 | 4.78 | 2.17 | 8.1589 | 0.58587 | FALSE | 4.78
2012-08-09 | 735090 | 2.5908 | 1654.5 | 26.2 |  |  | 2.95 |  | 8.1752 | 0.36085 | FALSE | 2.95
2012-08-09 | 735090 | 3.6576 | 1651 | 25.7 | 0.97 | 0.063 | 2.42 | 3 | 8.2573 | 0.29307 | FALSE | 2.42
2012-08-09 | 735090 | 4.8768 | 1647 | 24.9 |  |  | 1.71 |  | 8.3905 | 0.2038 | FALSE | 1.71
2012-08-09 | 735090 | 6.096 | 1643 | 24.5 | 2.16 | 0.247 | 1.68 | 5.63 | 8.4579 | 0.19863 | FALSE | 1.68
2012-08-16 | 735097 | 0 | 1663 | 24.6 | 0.59 | 0.02 | 5.93 | 1.93 | 8.441 | 0.70252 | FALSE | 5.93
2012-08-16 | 735097 | 0.762 | 1660.5 | 24.9 |  |  | 5.91 | 1.73 | 8.3905 | 0.70437 | FALSE | 5.91
2012-08-16 | 735097 | 1.524 | 1658 | 24.9 | 0.6 | 0.019 | 5.78 | 1.74 | 8.3905 | 0.68887 | FALSE | 5.78
2012-08-16 | 735097 | 2.5908 | 1654.5 | 24.9 |  |  | 5.88 | 1.81 | 8.3905 | 0.70079 | FALSE | 5.88
2012-08-16 | 735097 | 3.6576 | 1651 | 24.8 | 0.62 | 0.171 | 4.61 | 1.84 | 8.4073 | 0.54833 | FALSE | 4.61
2012-08-16 | 735097 | 4.8768 | 1647 | 24.3 |  |  | 2.38 | 3.22 | 8.4918 | 0.28027 | FALSE | 2.38
2012-08-16 | 735097 | 6.096 | 1643 | 24.1 | 2.16 | 0.32 | 1.17 | 6.26 | 8.5259 | 0.13723 | FALSE | 1.17
2013-01-23 | 735257 | 0 | 1663 | 2.8 | 0.5 | 0.021 | 11.74 | 2.14 | 13.0541 | 0.89933 | FALSE | 11.74
2013-01-23 | 735257 | 1.524 | 1658 | 2.8 | 0.51 | 0.021 | 12.1 | 2.26 | 13.0541 | 0.92691 | FALSE | 12.1
2013-01-23 | 735257 | 3.6576 | 1651 | 3 | 0.52 | 0.022 | 11.92 | 2.19 | 13.002 | 0.91678 | FALSE | 11.92
2013-01-23 | 735257 | 6.096 | 1643 | 3.3 | 0.53 | 0.021 | 11.99 | 2.15 | 12.9242 | 0.92772 | FALSE | 11.99
2013-02-21 | 735286 | 0 | 1663 | 2.8 | 0.52 | 0.038 | 11.5 | 3.82 | 13.0541 | 0.88095 | FALSE | 11.5
2013-02-21 | 735286 | 1.524 | 1658 | 2.7 | 0.54 | 0.024 | 11.17 | 3.76 | 13.0802 | 0.85396 | FALSE | 11.17
2013-02-21 | 735286 | 3.6576 | 1651 | 2.6 | 0.54 | 0.03 | 11.19 | 3.73 | 13.1064 | 0.85378 | FALSE | 11.19
2013-02-21 | 735286 | 6.096 | 1643 | 3.1 | 0.59 | 0.035 | 10.8 | 4.21 | 12.976 | 0.8323 | FALSE | 10.8
2013-03-07 | 735300 | 0 | 1663 | 3.3 | 0.49 | 0.01 | 11.16 | 2.84 | 12.9242 | 0.86349 | FALSE | 11.16
2013-03-07 | 735300 | 1.524 | 1658 | 3.4 | 0.48 | 0.01 | 11.13 | 2.72 | 12.8984 | 0.8629 | FALSE | 11.13
2013-03-07 | 735300 | 3.6576 | 1651 | 3.6 | 0.54 | 0.01 | 11.04 | 2.79 | 12.8469 | 0.85935 | FALSE | 11.04
2013-03-07 | 735300 | 6.096 | 1643 | 4.7 | 1.04 | 0.01 | 10.59 | 4.39 | 12.5674 | 0.84266 | FALSE | 10.59
2013-03-21 | 735314 | 0 | 1663 | 4.9 | 0.5 | 0.02 | 9.54 | 2.39 | 12.5172 | 0.76215 | FALSE | 9.54
2013-03-21 | 735314 | 1.524 | 1658 | 5.6 | 0.49 | 0.02 | 9.69 | 2.41 | 12.3432 | 0.78505 | FALSE | 9.69
2013-03-21 | 735314 | 3.6576 | 1651 | 6.4 | 0.51 | 0.03 | 9.67 | 2.46 | 12.1473 | 0.79606 | FALSE | 9.67
2013-03-21 | 735314 | 6.096 | 1643 | 6.5 | 0.55 | 0.02 | 9.14 | 2.53 | 12.123 | 0.75394 | FALSE | 9.14
2013-04-04 | 735328 | 0 | 1663 | 8.3 | 0.47 | 0.004 | 11.7 | 1.73 | 11.6943 | 1.0005 | FALSE | 11.7
2013-04-04 | 735328 | 1.524 | 1658 | 7.9 | 0.48 | 0.01 | 11.4 | 1.77 | 11.7883 | 0.96706 | FALSE | 11.4
2013-04-04 | 735328 | 3.6576 | 1651 | 6.6 | 0.44 | 0 | 11.5 | 1.95 | 12.0988 | 0.95051 | FALSE | 11.5
2013-04-04 | 735328 | 6.096 | 1643 | 6.3 | 0.46 | 0.002 | 11 | 1.95 | 12.1716 | 0.90375 | FALSE | 11
2013-04-11 | 735335 | 0 | 1663 | 12.4 | 0.38 | 0.015 | 9.53 | 1.42 | 10.7736 | 0.88457 | FALSE | 9.53
2013-04-11 | 735335 | 1.524 | 1658 | 9.9 | 0.36 | 0.019 | 9.58 | 1.41 | 11.326 | 0.84584 | FALSE | 9.58
2013-04-11 | 735335 | 3.6576 | 1651 | 8.1 | 0.37 | 0.018 | 9.7 | 1.43 | 11.7412 | 0.82615 | FALSE | 9.7
2013-04-11 | 735335 | 6.096 | 1643 | 7.5 | 0.32 | 0.011 | 9.5 | 1.45 | 11.8829 | 0.79947 | FALSE | 9.5
2013-04-18 | 735342 | 0 | 1663 | 17.1 | 0.47 | 0.029 | 8.03 | 1.54 | 9.8071 | 0.8188 | FALSE | 8.03
2013-04-18 | 735342 | 1.524 | 1658 | 10.9 | 0.35 | 0.016 | 9.86 | 1.37 | 11.1018 | 0.88815 | FALSE | 9.86
2013-04-18 | 735342 | 3.6576 | 1651 | 8.2 | 0.32 | 0.014 | 9.42 | 1.24 | 11.7177 | 0.80391 | FALSE | 9.42
2013-04-18 | 735342 | 6.096 | 1643 | 7.7 | 0.34 | 0.019 | 8.74 | 1.28 | 11.8355 | 0.73846 | FALSE | 8.74
2013-04-25 | 735349 | 0 | 1663 | 15.8 | 0.51 | 0.021 | 8.84 | 1.3 | 10.0654 | 0.87826 | FALSE | 8.84
2013-04-25 | 735349 | 1.524 | 1658 | 13.8 | 0.41 | 0.02 | 9.57 | 1.31 | 10.4762 | 0.9135 | FALSE | 9.57
2013-04-25 | 735349 | 3.6576 | 1651 | 9.4 | 0.36 | 0.019 | 9.99 | 1.46 | 11.4399 | 0.87326 | FALSE | 9.99
2013-04-25 | 735349 | 6.096 | 1643 | 7.7 | 0.38 | 0.025 | 8.8 | 1.48 | 11.8355 | 0.74353 | FALSE | 8.8
2013-05-02 | 735356 | 0 | 1663 | 17.9 | 0.45 | 0.021 | 8.21 | 1.41 | 9.6514 | 0.85065 | FALSE | 8.21
2013-05-02 | 735356 | 1.524 | 1658 | 15.6 | 0.46 | 0.019 | 8.1 | 1.29 | 10.1057 | 0.80152 | FALSE | 8.1
2013-05-02 | 735356 | 3.6576 | 1651 | 11.3 | 0.27 | 0.018 | 8.48 | 0.747 | 11.0133 | 0.76998 | FALSE | 8.48
2013-05-02 | 735356 | 6.096 | 1643 | 8.9 | 0.38 | 0.045 | 7.02 | 1.18 | 11.5548 | 0.60754 | FALSE | 7.02
2013-05-09 | 735363 | 0 | 1663 | 16.2 | 0.64 | 0.019 | 8.17 | 2.24 | 9.9852 | 0.81821 | FALSE | 8.17
2013-05-09 | 735363 | 1.524 | 1658 | 15.1 | 0.67 | 0.031 | 7.89 | 4.03 | 10.2073 | 0.77298 | FALSE | 7.89
2013-05-09 | 735363 | 3.6576 | 1651 | 12.3 | 0.24 | 0.001 | 8.08 | 1.13 | 10.7952 | 0.74848 | FALSE | 8.08
2013-05-09 | 735363 | 6.096 | 1643 | 10.1 | 0.68 | 0.08 | 6.41 | 2.89 | 11.2808 | 0.56822 | FALSE | 6.41
2013-05-16 | 735370 | 0 | 1663 | 18.3 | 0.61 | 0.019 | 7.48 | 2.33 | 9.5745 | 0.78124 | FALSE | 7.48
2013-05-16 | 735370 | 1.524 | 1658 | 15.8 | 0.65 | 0.017 | 7.26 | 3.28 | 10.0654 | 0.72128 | FALSE | 7.26
2013-05-16 | 735370 | 3.6576 | 1651 | 11.8 | 0.65 | 0.039 | 6.69 | 2.34 | 10.9037 | 0.61355 | FALSE | 6.69
2013-05-16 | 735370 | 6.096 | 1643 | 10.9 | 0.45 | 0.088 | 6.87 | 1.39 | 11.1018 | 0.61882 | FALSE | 6.87
2013-05-23 | 735377 | 0 | 1663 | 19.6 | 0.49 | 0.026 | 8.45 | 1.65 | 9.3288 | 0.9058 | FALSE | 8.45
2013-05-23 | 735377 | 1.524 | 1658 | 17 | 0.54 | 0.017 | 7.98 | 1.96 | 9.8267 | 0.81207 | FALSE | 7.98
2013-05-23 | 735377 | 3.6576 | 1651 | 11.9 | 0.32 | 0.058 | 8.35 | 1.26 | 10.8819 | 0.76733 | FALSE | 8.35
2013-05-23 | 735377 | 6.096 | 1643 | 11.3 | 0.43 | 0.099 | 8.73 | 1.56 | 11.0133 | 0.79268 | FALSE | 8.73
2013-05-30 | 735384 | 0 | 1663 | 20.7 | 0.39 | 0.016 | 8.55 | 1.4 | 9.1258 | 0.93691 | FALSE | 8.55
2013-05-30 | 735384 | 1.524 | 1658 | 21.8 | 0.41 | 0.013 | 7.96 | 1.41 | 8.9272 | 0.89166 | FALSE | 7.96
2013-05-30 | 735384 | 3.6576 | 1651 | 12.9 | 0.38 | 0.039 | 9.35 | 1.57 | 10.6664 | 0.87658 | FALSE | 9.35
2013-05-30 | 735384 | 6.096 | 1643 | 12 | 0.41 | 0.055 | 9.39 | 1.74 | 10.8602 | 0.86463 | FALSE | 9.39
2013-06-06 | 735391 | 0 | 1663 | 21.7 | 0.52 | 0.022 | 8.03 | 1.7 | 8.9451 | 0.8977 | FALSE | 8.03
2013-06-06 | 735391 | 1.524 | 1658 | 17.3 | 0.46 | 0.026 | 9.53 | 1.61 | 9.7679 | 0.97564 | FALSE | 9.53
2013-06-06 | 735391 | 3.6576 | 1651 | 11 | 0.32 | 0.059 | 10.06 | 1.39 | 11.0796 | 0.90798 | FALSE | 10.06
2013-06-06 | 735391 | 6.096 | 1643 | 10.5 | 0.35 | 0.076 | 10.68 | 1.46 | 11.1909 | 0.95434 | FALSE | 10.68
2013-06-20 | 735405 | 0 | 1663 | 22.3 | 0.52 | 0.02 | 8.72 | 1.69 | 8.8384 | 0.98661 | FALSE | 8.72
2013-06-20 | 735405 | 1.524 | 1658 | 18.9 | 0.44 | 0.016 | 8.62 | 2.4 | 9.4603 | 0.91118 | FALSE | 8.62
2013-06-20 | 735405 | 3.6576 | 1651 | 12.5 | 0.25 | 0.058 | 9.77 | 1.23 | 10.7521 | 0.90866 | FALSE | 9.77
2013-06-20 | 735405 | 6.096 | 1643 | 12.1 | 0.32 | 0.049 | 10.85 | 1.48 | 10.8385 | 1.0011 | FALSE | 10.85
2013-06-27 | 735412 | 0 | 1663 | 23.8 | 0.59 | 0.018 | 10.17 | 2.25 | 8.5772 | 1.1857 | FALSE | 10.17
2013-06-27 | 735412 | 1.524 | 1658 | 19.6 | 0.45 | 0.011 | 10.39 | 2.57 | 9.3288 | 1.1138 | FALSE | 10.39
2013-06-27 | 735412 | 3.6576 | 1651 | 12.1 | 0.25 | 0.063 | 8.78 | 1.28 | 10.8385 | 0.81008 | FALSE | 8.78
2013-06-27 | 735412 | 6.096 | 1643 | 11.4 | 0.26 | 0.077 | 9.42 | 1.3 | 10.9913 | 0.85704 | FALSE | 9.42
2013-07-03 | 735418 | 0 | 1663 | 23.2 | 0.61 | 0.039 | 7.9 | 2.89 | 8.6807 | 0.91006 | FALSE | 7.9
2013-07-03 | 735418 | 1.524 | 1658 | 20 | 0.6 | 0 | 8.94 | 3.36 | 9.2544 | 0.96602 | FALSE | 8.94
2013-07-03 | 735418 | 3.6576 | 1651 | 14.2 | 0.3 | 0.068 | 8.37 | 1.82 | 10.3927 | 0.80537 | FALSE | 8.37
2013-07-03 | 735418 | 6.096 | 1643 | 12.3 | 0.29 | 0.079 | 9 | 1.62 | 10.7952 | 0.8337 | FALSE | 9
2013-07-11 | 735426 | 0 | 1663 | 21.3 | 0.47 | 0.019 | 7.99 | 7.46 | 9.0169 | 0.88611 | FALSE | 7.99
2013-07-11 | 735426 | 1.524 | 1658 | 19.6 | 0.57 | 0.019 | 7.57 | 4.8 | 9.3288 | 0.81147 | FALSE | 7.57
2013-07-11 | 735426 | 3.6576 | 1651 | 12.7 | 0.31 | 0.09 | 7.84 | 2.04 | 10.7092 | 0.73208 | FALSE | 7.84
2013-07-11 | 735426 | 6.096 | 1643 | 11.5 | 0.45 | 0.318 | 7.72 | 1.85 | 10.9693 | 0.70378 | FALSE | 7.72
2013-07-19 | 735434 | 0 | 1663 | 21.7 | 0.54 | 0.019 | 8.34 | 5.22 | 8.9451 | 0.93236 | FALSE | 8.34
2013-07-19 | 735434 | 1.524 | 1658 | 19.8 | 0.73 | 0.017 | 5.83 | 4.38 | 9.2915 | 0.62745 | FALSE | 5.83
2013-07-19 | 735434 | 3.6576 | 1651 | 13.9 | 0.64 | 0.373 | 6.6 | 2.86 | 10.4552 | 0.63126 | FALSE | 6.6
2013-07-19 | 735434 | 6.096 | 1643 | 15.5 | 0.62 | 0.123 | 6 | 3.49 | 10.126 | 0.59254 | FALSE | 6
2013-07-25 | 735440 | 0 | 1663 | 21.6 | 0.56 | 0.013 | 10.54 | 3.66 | 8.963 | 1.1759 | FALSE | 10.54
2013-07-25 | 735440 | 1.524 | 1658 | 17.6 | 0.6 | 0.042 | 4.22 | 3.37 | 9.7095 | 0.43463 | FALSE | 4.22
2013-07-25 | 735440 | 3.6576 | 1651 | 13.5 | 0.93 | 0.686 | 5.64 | 3.18 | 10.5392 | 0.53514 | FALSE | 5.64
2013-07-25 | 735440 | 6.096 | 1643 | 11.5 | 1.06 | 1.05 | 4.41 | 4.02 | 10.9693 | 0.40203 | FALSE | 4.41
2013-08-01 | 735447 | 0 | 1663 | 21.5 | 0.35 | 0.028 | 10.32 | 2.08 | 8.9809 | 1.1491 | FALSE | 10.32
2013-08-01 | 735447 | 1.524 | 1658 | 15.8 | 0.6 | 0.079 | 3.05 | 2.31 | 10.0654 | 0.30302 | FALSE | 3.05
2013-08-01 | 735447 | 3.6576 | 1651 | 11.6 | 2.96 | 1.34 | 3.6 | 7.01 | 10.9474 | 0.32884 | FALSE | 3.6
2013-08-01 | 735447 | 6.096 | 1643 | 11.2 | 4.88 | 2 | 1.59 | 14.6 | 11.0353 | 0.14408 | FALSE | 1.59
2013-08-08 | 735454 | 0 | 1663 | 21.8 | 0.47 | 0.017 | 9.84 | 2.07 | 8.9272 | 1.1022 | FALSE | 9.84
2013-08-08 | 735454 | 1.524 | 1658 | 18.7 | 0.48 | 0.059 | 4.51 | 2.6 | 9.4982 | 0.47483 | FALSE | 4.51
2013-08-08 | 735454 | 3.6576 | 1651 | 13.6 | 1.59 | 0.85 | 5.53 | 4.99 | 10.5182 | 0.52576 | FALSE | 5.53
2013-08-08 | 735454 | 6.096 | 1643 | 12.9 | 1.66 | 0.902 | 5.42 | 5.28 | 10.6664 | 0.50814 | FALSE | 5.42
2013-08-15 | 735461 | 0 | 1663 | 22 | 0.46 | 0.02 | 8.06 | 1.65 | 8.8916 | 0.90648 | FALSE | 8.06
2013-08-15 | 735461 | 1.524 | 1658 | 19.3 | 0.57 | 0.077 | 5.65 | 2.7 | 9.3849 | 0.60203 | FALSE | 5.65
2013-08-15 | 735461 | 3.6576 | 1651 | 14.9 | 1.45 | 0.681 | 5.67 | 4.81 | 10.2482 | 0.55327 | FALSE | 5.67
2013-08-15 | 735461 | 6.096 | 1643 | 12.1 | 1.65 | 0.973 | 6.21 | 6.46 | 10.8385 | 0.57296 | FALSE | 6.21
2013-08-21 | 735467 | 0 | 1663 | 20.9 | 0.47 | 0.014 | 7.28 | 1.12 | 9.0893 | 0.80094 | FALSE | 7.28
2013-08-21 | 735467 | 1.524 | 1658 | 22.2 | 0.46 | 0.013 | 4.96 | 1.22 | 8.8561 | 0.56007 | FALSE | 4.96
2013-08-21 | 735467 | 3.6576 | 1651 | 19.1 | 0.79 | 0.174 | 4.96 | 3.36 | 9.4225 | 0.5264 | FALSE | 4.96
2013-08-21 | 735467 | 6.096 | 1643 | 13.3 | 1.64 | 0.906 | 6.08 | 5.87 | 10.5815 | 0.57459 | FALSE | 6.08
2013-08-29 | 735475 | 0 | 1663 | 22.8 | 0.55 | 0.009 | 7.84 | 1.55 | 8.7504 | 0.89596 | FALSE | 7.84
2013-08-29 | 735475 | 1.524 | 1658 | 19 | 1.1 | 0.195 | 4.95 | 3.68 | 9.4414 | 0.52429 | FALSE | 4.95
2013-08-29 | 735475 | 3.6576 | 1651 | 13.9 | 1.49 | 0.786 | 6.8 | 5.54 | 10.4552 | 0.65039 | FALSE | 6.8
2013-08-29 | 735475 | 6.096 | 1643 | 13.3 | 1.54 | 0.864 | 6.83 | 5.61 | 10.5815 | 0.64547 | FALSE | 6.83
2013-09-05 | 735482 | 0 | 1663 | 22.9 | 0.45 | 0.014 | 9.49 | 1.33 | 8.733 | 1.0867 | FALSE | 9.49
2013-09-05 | 735482 | 1.524 | 1658 | 18.7 | 0.92 | 0.132 | 6.81 | 4.34 | 9.4982 | 0.71698 | FALSE | 6.81
2013-09-05 | 735482 | 3.6576 | 1651 | 14.1 | 1.3 | 0.838 | 9.66 | 5.41 | 10.4135 | 0.92764 | FALSE | 9.66
2013-09-05 | 735482 | 6.096 | 1643 | 13.9 | 1.31 | 0.914 | 9.29 | 5.61 | 10.4552 | 0.88855 | FALSE | 9.29
2013-09-12 | 735489 | 0 | 1663 | 23.9 | 0.42 | 0.019 | 7.42 | 1.14 | 8.56 | 0.86682 | FALSE | 7.42
2013-09-12 | 735489 | 1.524 | 1658 | 21 | 1.3 | 0.025 | 7.15 | 2.32 | 9.0712 | 0.78821 | FALSE | 7.15
2013-09-12 | 735489 | 3.6576 | 1651 | 15.5 | 1.27 | 0.694 | 7.89 | 5.31 | 10.126 | 0.77918 | FALSE | 7.89
2013-09-12 | 735489 | 6.096 | 1643 | 14.3 | 1.37 | 0.914 | 8.27 | 5.93 | 10.3719 | 0.79734 | FALSE | 8.27
2013-09-18 | 735495 | 0 | 1663 | 20.1 | 0.43 | 0.003 | 7.38 | 1.01 | 9.2359 | 0.79905 | FALSE | 7.38
2013-09-18 | 735495 | 1.524 | 1658 | 19 | 0.67 | 0.11 | 6.43 | 2.67 | 9.4414 | 0.68104 | FALSE | 6.43
2013-09-18 | 735495 | 3.6576 | 1651 | 15 | 1.15 | 0.66 | 8.42 | 4.88 | 10.2277 | 0.82325 | FALSE | 8.42
2013-09-18 | 735495 | 6.096 | 1643 | 13.6 | 1.39 | 0.744 | 9.02 | 6.01 | 10.5182 | 0.85756 | FALSE | 9.02
2013-09-26 | 735503 | 0 | 1663 | 19.7 | 0.53 | 0.02 | 5.3 | 1.44 | 9.3101 | 0.56927 | FALSE | 5.3
2013-09-26 | 735503 | 1.524 | 1658 | 18.8 | 0.87 | 0.063 | 6.21 | 3.08 | 9.4792 | 0.65512 | FALSE | 6.21
2013-09-26 | 735503 | 3.6576 | 1651 | 13.8 | 1.33 | 0.97 | 8.88 | 6.45 | 10.4762 | 0.84764 | FALSE | 8.88
2013-09-26 | 735503 | 6.096 | 1643 | 13.5 | 1.36 | 1.006 | 9.13 | 6.8 | 10.5392 | 0.86629 | FALSE | 9.13
2013-10-04 | 735511 | 0 | 1663 | 19.4 | 0.51 | 0.022 | 8.18 | 1.53 | 9.3662 | 0.87336 | FALSE | 8.18
2013-10-04 | 735511 | 1.524 | 1658 | 18 | 0.89 | 0.066 | 6.28 | 3.36 | 9.6321 | 0.65199 | FALSE | 6.28
2013-10-04 | 735511 | 3.6576 | 1651 | 13.8 | 1.06 | 0.974 | 9.1 | 6.3 | 10.4762 | 0.86864 | FALSE | 9.1
2013-10-04 | 735511 | 6.096 | 1643 | 13.5 | 1.25 | 1.062 | 8.48 | 7.19 | 10.5392 | 0.80461 | FALSE | 8.48
2013-10-10 | 735517 | 0 | 1663 | 18.1 | 0.5 | 0.023 | 8.07 | 1.8 | 9.6129 | 0.8395 | FALSE | 8.07
2013-10-10 | 735517 | 1.524 | 1658 | 18 | 0.51 | 0.033 | 8.24 | 1.79 | 9.6321 | 0.85547 | FALSE | 8.24
2013-10-10 | 735517 | 3.6576 | 1651 | 14.6 | 0.76 | 0.637 | 9.34 | 3.81 | 10.3099 | 0.90593 | FALSE | 9.34
2013-10-10 | 735517 | 6.096 | 1643 | 12.9 | 1.21 | 1.138 | 8.83 | 5.89 | 10.6664 | 0.82783 | FALSE | 8.83
2013-10-17 | 735524 | 0 | 1663 | 18.5 | 0.52 | 0.04 | 8.14 | 1.69 | 9.5363 | 0.85358 | FALSE | 8.14
2013-10-17 | 735524 | 1.524 | 1658 | 17.9 | 0.7 | 0.044 | 7.28 | 2.39 | 9.6514 | 0.75429 | FALSE | 7.28
2013-10-17 | 735524 | 3.6576 | 1651 | 14.8 | 1.01 | 1.2 | 7.7 | 5.16 | 10.2687 | 0.74985 | FALSE | 7.7
2013-10-17 | 735524 | 6.096 | 1643 | 14.5 | 1.12 | 1.456 | 7.67 | 5.67 | 10.3305 | 0.74246 | FALSE | 7.67
2013-10-24 | 735531 | 0 | 1663 | 14.3 | 0.64 | 0.084 | 8.76 | 2.63 | 10.3719 | 0.84459 | FALSE | 8.76
2013-10-24 | 735531 | 1.524 | 1658 | 13.5 | 0.64 | 0.073 | 8.79 | 2.68 | 10.5392 | 0.83403 | FALSE | 8.79
2013-10-24 | 735531 | 3.6576 | 1651 | 11.8 | 0.95 | 1.048 | 9.84 | 5.47 | 10.9037 | 0.90244 | FALSE | 9.84
2013-10-24 | 735531 | 6.096 | 1643 | 12.3 | 1 | 0.968 | 10.23 | 5.73 | 10.7952 | 0.94764 | FALSE | 10.23
2013-10-28 | 735535 | 0 | 1663 | 13.2 | 0.56 | 0.155 | 9.14 | 2.71 | 10.6026 | 0.86205 | FALSE | 9.14
2013-10-28 | 735535 | 1.524 | 1658 | 12.9 | 0.54 | 0.152 | 9.26 | 2.49 | 10.6664 | 0.86814 | FALSE | 9.26
2013-10-28 | 735535 | 3.6576 | 1651 | 12.8 | 0.53 | 0.146 | 9.29 | 2.53 | 10.6878 | 0.86922 | FALSE | 9.29
2013-10-28 | 735535 | 6.096 | 1643 | 12.5 | 0.59 | 0.142 | 9.33 | 2.78 | 10.7521 | 0.86774 | FALSE | 9.33
2013-11-07 | 735545 | 0 | 1663 | 12.2 | 0.3 | 0.052 | 8.78 | 1.54 | 10.8168 | 0.8117 | FALSE | 8.78
2013-11-07 | 735545 | 1.524 | 1658 | 12 | 0.32 | 0.059 | 8.79 | 1.47 | 10.8602 | 0.80938 | FALSE | 8.79
2013-11-07 | 735545 | 3.6576 | 1651 | 11.7 | 0.32 | 0.057 | 8.29 | 1.74 | 10.9255 | 0.75877 | FALSE | 8.29
2013-11-07 | 735545 | 6.096 | 1643 | 11.5 | 0.45 | 0.104 | 7.98 | 2.26 | 10.9693 | 0.72748 | FALSE | 7.98
2013-11-14 | 735552 | 0 | 1663 | 9 | 0.27 | 0.041 | 11.29 | 1.53 | 11.5317 | 0.97904 | FALSE | 11.29
2013-11-14 | 735552 | 1.524 | 1658 | 8.7 | 0.29 | 0.053 | 11.31 | 1.55 | 11.6011 | 0.9749 | FALSE | 11.31
2013-11-14 | 735552 | 3.6576 | 1651 | 8.5 | 0.28 | 0.037 | 11.09 | 1.52 | 11.6476 | 0.95212 | FALSE | 11.09
2013-11-14 | 735552 | 6.096 | 1643 | 8.5 | 0.31 | 0.061 | 11.41 | 1.56 | 11.6476 | 0.9796 | FALSE | 11.41
2013-11-21 | 735559 | 0 | 1663 | 8.7 | 0.28 | 0.083 | 10.03 | 1.36 | 11.6011 | 0.86457 | FALSE | 10.03
2013-11-21 | 735559 | 1.524 | 1658 | 8.5 | 0.3 | 0.04 | 10.13 | 1.34 | 11.6476 | 0.8697 | FALSE | 10.13
2013-11-21 | 735559 | 3.6576 | 1651 | 8.1 | 0.28 | 0.05 | 10 | 1.3 | 11.7412 | 0.8517 | FALSE | 10
2013-11-21 | 735559 | 6.096 | 1643 | 8.1 | 0.32 | 0.079 | 9.71 | 1.64 | 11.7412 | 0.827 | FALSE | 9.71
2013-12-05 | 735573 | 0 | 1663 | 8.5 | 0.33 | 0.015 | 10.61 | 1.86 | 11.6476 | 0.91091 | FALSE | 10.61
2013-12-05 | 735573 | 1.524 | 1658 | 7.1 | 0.32 | 0.012 | 10.6 | 1.77 | 11.9784 | 0.88493 | FALSE | 10.6
2013-12-05 | 735573 | 3.6576 | 1651 | 7.3 | 0.31 | 0.058 | 10.44 | 1.74 | 11.9306 | 0.87506 | FALSE | 10.44
2013-12-05 | 735573 | 6.096 | 1643 | 7 | 0.3 | 0.019 | 10.59 | 1.73 | 12.0024 | 0.88233 | FALSE | 10.59
2013-12-19 | 735587 | 0 | 1663 | 5.6 | 0.37 | 0.006 | 11.77 | 1.84 | 12.3432 | 0.95356 | FALSE | 11.77
2013-12-19 | 735587 | 1.524 | 1658 | 5 | 0.38 | 0.012 | 11.55 | 2.14 | 12.4922 | 0.92458 | FALSE | 11.55
2013-12-19 | 735587 | 3.6576 | 1651 | 5.1 | 0.38 | 0.002 | 11.71 | 2.04 | 12.4672 | 0.93926 | FALSE | 11.71
2013-12-19 | 735587 | 6.096 | 1643 | 4.9 | 0.42 | 0.036 | 11.5 | 2.4 | 12.5172 | 0.91874 | FALSE | 11.5
2014-01-16 | 735615 | 0 | 1663 | 3.5 | 0.46 | 0.048 | 15.31 | 2.31 | 12.8726 | 1.1893 | FALSE | 15.31
2014-01-16 | 735615 | 1.524 | 1658 | 3.2 | 0.44 | 0.05 | 15.42 | 2.36 | 12.9501 | 1.1907 | FALSE | 15.42
2014-01-16 | 735615 | 3.6576 | 1651 | 3.1 | 0.41 | 0.079 | 15.43 | 2.33 | 12.976 | 1.1891 | FALSE | 15.43
2014-01-16 | 735615 | 6.096 | 1643 | 3.5 | 0.45 | 0.02 | 12.8726 | 2.31 | 12.8726 | 1 | FALSE | 12.8726
2014-01-23 | 735622 | 0 | 1663 | 4.3 | 0.45 | 0.034 | 9.48 | 2.12 | 12.6683 | 0.74832 | FALSE | 9.48
2014-01-23 | 735622 | 1.524 | 1658 | 4.5 | 0.47 | 0.038 | 9.3 | 2.21 | 12.6177 | 0.73706 | FALSE | 9.3
2014-01-23 | 735622 | 3.6576 | 1651 | 4.1 | 0.52 | 0.026 | 9.36 | 2.42 | 12.7191 | 0.7359 | FALSE | 9.36
2014-01-23 | 735622 | 6.096 | 1643 | 4.2 | 1.17 | 0.44 | 6.15 | 5.16 | 12.6937 | 0.48449 | FALSE | 6.15
2014-03-20 | 735678 | 0 | 1663 | 8.1 | 0.46 | 0.016 | 9.01 | 2.46 | 11.7412 | 0.76738 | FALSE | 9.01
2014-03-20 | 735678 | 1.524 | 1658 | 7.6 | 0.54 | 0.035 | 9.18 | 2.49 | 11.8592 | 0.77408 | FALSE | 9.18
2014-03-20 | 735678 | 3.6576 | 1651 | 7.5 | 0.48 | 0.022 | 9.06 | 2.72 | 11.8829 | 0.76244 | FALSE | 9.06
2014-03-20 | 735678 | 6.096 | 1643 | 7 | 0.49 | 0.019 | 9.05 | 2.76 | 12.0024 | 0.75402 | FALSE | 9.05
2014-04-10 | 735699 | 0 | 1663 | 11.5 | 0.28 | 0.017 | 11.49 | 1.56 | 10.9693 | 1.0475 | FALSE | 11.49
2014-04-10 | 735699 | 1.524 | 1658 | 9.6 | 0.27 | 0.014 | 11.49 | 1.61 | 11.3942 | 1.0084 | FALSE | 11.49
2014-04-10 | 735699 | 3.6576 | 1651 | 8.7 | 0.37 | 0.015 | 10.84 | 1.48 | 11.6011 | 0.93439 | FALSE | 10.84
2014-04-10 | 735699 | 6.096 | 1643 | 8.1 | 0.34 | 0.03 | 10.5 | 1.67 | 11.7412 | 0.89429 | FALSE | 10.5
2014-04-24 | 735713 | 0 | 1663 | 14.6 | 0.33 | 0.031 | 9.02 | 1.39 | 10.3099 | 0.87489 | FALSE | 9.02
2014-04-24 | 735713 | 1.524 | 1658 | 12.6 | 0.39 | 0.017 | 9.34 | 1.54 | 10.7306 | 0.8704 | FALSE | 9.34
2014-04-24 | 735713 | 3.6576 | 1651 | 9.6 | 0.47 | 0.096 | 8.34 | 2.15 | 11.3942 | 0.73195 | FALSE | 8.34
2014-04-24 | 735713 | 6.096 | 1643 | 8.5 | 0.34 | 0.137 | 7.42 | 1.66 | 11.6476 | 0.63704 | FALSE | 7.42
2014-05-08 | 735727 | 0 | 1663 | 18.8 | 0.36 | 0.024 | 8.96 | 1.55 | 9.4792 | 0.94522 | FALSE | 8.96
2014-05-08 | 735727 | 1.524 | 1658 | 15.2 | 0.26 | 0.027 | 8.57 | 1.42 | 10.1869 | 0.84128 | FALSE | 8.57
2014-05-08 | 735727 | 3.6576 | 1651 | 12.9 | 0.32 | 0.106 | 7.82 | 1.49 | 10.6664 | 0.73314 | FALSE | 7.82
2014-05-08 | 735727 | 6.096 | 1643 | 10.2 | 0.31 | 0.136 | 7.08 | 1.46 | 11.2583 | 0.62887 | FALSE | 7.08
2014-05-30 | 735749 | 0 | 1663 | 19.5 | 0.41 | 0.011 | 8.86 | 1.44 | 9.3474 | 0.94785 | FALSE | 8.86
2014-05-30 | 735749 | 1.524 | 1658 | 15.2 | 0.44 | 0.034 | 8.32 | 1.68 | 10.1869 | 0.81673 | FALSE | 8.32
2014-05-30 | 735749 | 3.6576 | 1651 | 11.1 | 0.39 | 0.143 | 9.23 | 1.66 | 11.0574 | 0.83473 | FALSE | 9.23
2014-05-30 | 735749 | 6.096 | 1643 | 10.6 | 0.35 | 0.157 | 8.91 | 1.61 | 11.1686 | 0.79777 | FALSE | 8.91
2014-06-19 | 735769 | 0 | 1663 | 21.6 | 0.39 | 0.014 | 8.75 | 1.56 | 8.963 | 0.97624 | FALSE | 8.75
2014-06-19 | 735769 | 1.524 | 1658 | 15 | 0.56 | 0.143 | 5.54 | 2.02 | 10.2277 | 0.54166 | FALSE | 5.54
2014-06-19 | 735769 | 3.6576 | 1651 | 11.9 | 1.15 | 0.559 | 6.16 | 3.46 | 10.8819 | 0.56608 | FALSE | 6.16
2014-06-19 | 735769 | 6.096 | 1643 | 13 | 2.26 | 1.066 | 5.33 | 8.74 | 10.6451 | 0.5007 | FALSE | 5.33
2014-07-03 | 735783 | 0 | 1663 | 24 | 0.35 | 0.02 | 7.96 | 1.29 | 8.5429 | 0.93177 | FALSE | 7.96
2014-07-03 | 735783 | 1.524 | 1658 | 20.3 | 0.4 | 0.064 | 6.27 | 1.51 | 9.1991 | 0.68159 | FALSE | 6.27
2014-07-03 | 735783 | 3.6576 | 1651 | 16 | 1.96 | 0.756 | 5.2 | 6.52 | 10.0252 | 0.51869 | FALSE | 5.2
2014-07-03 | 735783 | 6.096 | 1643 | 14.1 | 2.15 | 0.94 | 4.93 | 8.36 | 10.4135 | 0.47342 | FALSE | 4.93
2014-07-17 | 735797 | 0 | 1663 | 24.8 | 0.33 | 0.015 | 7.56 | 0.929 | 8.4073 | 0.89922 | FALSE | 7.56
2014-07-17 | 735797 | 1.524 | 1658 | 21.4 | 0.31 | 0.063 | 6.49 | 1.51 | 8.9989 | 0.7212 | FALSE | 6.49
2014-07-17 | 735797 | 3.6576 | 1651 | 12.5 | 3.34 | 1.27 | 6.37 | 12.6 | 10.7521 | 0.59244 | FALSE | 6.37
2014-07-17 | 735797 | 6.096 | 1643 | 12.1 | 3.32 | 1.1 | 6.69 | 13.5 | 10.8385 | 0.61724 | FALSE | 6.69
2014-07-24 | 735804 | 0 | 1663 | 25.1 | 0.32 | 0.027 | 6.33 | 1.2 | 8.357 | 0.75745 | FALSE | 6.33
2014-07-24 | 735804 | 1.524 | 1658 | 20.6 | 0.41 | 0.16 | 4.92 | 1.98 | 9.144 | 0.53805 | FALSE | 4.92
2014-07-24 | 735804 | 3.6576 | 1651 | 13.3 | 3.9 | 1.354 | 5.37 | 15.1 | 10.5815 | 0.50749 | FALSE | 5.37
2014-07-24 | 735804 | 6.096 | 1643 | 12.9 | 4 | 1.298 | 5.51 | 15.1 | 10.6664 | 0.51657 | FALSE | 5.51
2014-07-30 | 735810 | 0 | 1663 | 23.7 | 0.02 | 0.025 | 5.95 | 1.1 | 8.5943 | 0.69232 | FALSE | 5.95
2014-07-30 | 735810 | 1.524 | 1658 | 22 | 0.32 | 0.032 | 5.3 | 1.68 | 8.8916 | 0.59607 | FALSE | 5.3
2014-07-30 | 735810 | 3.6576 | 1651 | 15.3 | 3.5 | 1.256 | 5.86 | 14.1 | 10.1666 | 0.5764 | FALSE | 5.86
2014-07-30 | 735810 | 6.096 | 1643 | 14.2 | 4.38 | 1.392 | 6.07 | 16 | 10.3927 | 0.58406 | FALSE | 6.07
2014-08-07 | 735818 | 0 | 1663 | 24.3 | 0.27 | 0.018 | 7.92 | 1.03 | 8.4918 | 0.93266 | FALSE | 7.92
2014-08-07 | 735818 | 1.524 | 1658 | 21.6 | 0.48 | 0.054 | 5.75 | 1.72 | 8.963 | 0.64153 | FALSE | 5.75
2014-08-07 | 735818 | 3.6576 | 1651 | 14.9 | 4.26 | 1.59 | 5.17 | 18.1 | 10.2482 | 0.50448 | FALSE | 5.17
2014-08-07 | 735818 | 6.096 | 1643 | 14.3 | 5.94 | 2.108 | 2.8 | 25.2 | 10.3719 | 0.26996 | FALSE | 2.8
2014-08-14 | 735825 | 0 | 1663 | 21.8 | 0.5 | 0.007 | 8.28 | 1.43 | 8.9272 | 0.9275 | FALSE | 8.28
2014-08-14 | 735825 | 1.524 | 1658 | 19.7 | 0.51 | 0.07 | 4.38 | 3.1 | 9.3101 | 0.47046 | FALSE | 4.38
2014-08-14 | 735825 | 3.6576 | 1651 | 13.7 | 5.5 | 2.128 | 3.88 | 27.4 | 10.4971 | 0.36962 | FALSE | 3.88
2014-08-14 | 735825 | 6.096 | 1643 | 13 | 7.88 | 2.768 | 1.23 | 34.7 | 10.6451 | 0.11555 | FALSE | 1.23
2014-08-21 | 735832 | 0 | 1663 | 22.7 | 0.24 | 0.007 | 7.77 | 1.41 | 8.768 | 0.88618 | FALSE | 7.77
2014-08-21 | 735832 | 1.524 | 1658 | 21.5 | 0.38 | 0.007 | 6.14 | 1.94 | 8.9809 | 0.68367 | FALSE | 6.14
2014-08-21 | 735832 | 3.6576 | 1651 | 14.5 | 3.64 | 1.404 | 2.88 | 17.8 | 10.3305 | 0.27879 | FALSE | 2.88
2014-08-21 | 735832 | 6.096 | 1643 | 14.4 | 4.28 | 1.92 | 3.03 | 23.1 | 10.3512 | 0.29272 | FALSE | 3.03
2014-08-28 | 735839 | 0 | 1663 | 22.9 | 0.16 | 0.011 | 7.05 | 2.05 | 8.733 | 0.80729 | FALSE | 7.05
2014-08-28 | 735839 | 1.524 | 1658 | 22 | 0.22 | 0.039 | 3.89 | 2.38 | 8.8916 | 0.43749 | FALSE | 3.89
2014-08-28 | 735839 | 3.6576 | 1651 | 15.4 | 2.72 | 1.672 | 3.8 | 17 | 10.1462 | 0.37452 | FALSE | 3.8
2014-08-28 | 735839 | 6.096 | 1643 | 14.7 | 2.92 | 1.812 | 3.71 | 19.7 | 10.2893 | 0.36057 | FALSE | 3.71
2014-09-04 | 735846 | 0 | 1663 | 25.1 | 0.23 | 0.011 | 7.49 | 1.16 | 8.357 | 0.89625 | FALSE | 7.49
2014-09-04 | 735846 | 1.524 | 1658 | 22.3 | 0.33 | 0.1 | 4.55 | 1.67 | 8.8384 | 0.5148 | FALSE | 4.55
2014-09-04 | 735846 | 3.6576 | 1651 | 16.5 | 3.68 | 1.96 | 4 | 19.6 | 9.9255 | 0.403 | FALSE | 4
2014-09-04 | 735846 | 6.096 | 1643 | 15.1 | 3 | 1.924 | 4.81 | 20.7 | 10.2073 | 0.47123 | FALSE | 4.81
2014-09-11 | 735853 | 0 | 1663 | 23.3 | 0.39 | 0.015 | 6.78 | 1.81 | 8.6634 | 0.78261 | FALSE | 6.78
2014-09-11 | 735853 | 1.524 | 1658 | 20.5 | 0.58 | 0.247 | 4.18 | 2.76 | 9.1624 | 0.45621 | FALSE | 4.18
2014-09-11 | 735853 | 3.6576 | 1651 | 15.3 | 3.34 | 1.872 | 3.78 | 22.1 | 10.1666 | 0.37181 | FALSE | 3.78
2014-09-11 | 735853 | 6.096 | 1643 | 14 | 3.58 | 2.084 | 4.05 | 23.3 | 10.4344 | 0.38814 | FALSE | 4.05
2014-11-26 | 735929 | 0 | 1663 | 7.9 | 0.21 | 0.029 | 10.55 | 2.94 | 11.7883 | 0.89496 | FALSE | 10.55
2014-11-26 | 735929 | 1.524 | 1658 | 6.6 | 0.22 | 0.031 | 10.85 | 2.59 | 12.0988 | 0.89679 | FALSE | 10.85
2014-11-26 | 735929 | 3.6576 | 1651 | 6.1 | 0.2 | 0.029 | 10.62 | 2.52 | 12.2204 | 0.86904 | FALSE | 10.62
2014-11-26 | 735929 | 6.096 | 1643 | 5.7 | 0.2 | 0.038 | 10.59 | 2.57 | 12.3185 | 0.85968 | FALSE | 10.59
2014-12-05 | 735938 | 0 | 1663 | 6.5 | 0.2 | 0.031 | 10.84 | 3.38 | 12.123 | 0.89417 | FALSE | 10.84
2014-12-05 | 735938 | 1.524 | 1658 | 6.3 | 0.22 | 0.033 | 10.59 | 3.61 | 12.1716 | 0.87006 | FALSE | 10.59
2014-12-05 | 735938 | 3.6576 | 1651 | 6.4 | 0.18 | 0.042 | 10.64 | 3.67 | 12.1473 | 0.87592 | FALSE | 10.64
2014-12-05 | 735938 | 6.096 | 1643 | 6.3 | 0.22 | 0.063 | 10.89 | 3.73 | 12.1716 | 0.89471 | FALSE | 10.89
2014-12-18 | 735951 | 0 | 1663 | 5.4 | 0.23 | 0.022 | 11.28 | 2.44 | 12.3926 | 0.91022 | FALSE | 11.28
2014-12-18 | 735951 | 1.524 | 1658 | 4.8 | 0.24 | 0.018 | 11.34 | 2.79 | 12.5423 | 0.90414 | FALSE | 11.34
2014-12-18 | 735951 | 3.6576 | 1651 | 4.6 | 0.25 | 0.014 | 11.45 | 2.83 | 12.5925 | 0.90927 | FALSE | 11.45
2014-12-18 | 735951 | 6.096 | 1643 | 4.2 | 0.24 | 0.022 | 11.56 | 2.53 | 12.6937 | 0.91069 | FALSE | 11.56
2015-03-27 | 736050 | 0 | 1663 | 10.8 | 0.44 | 0.03 | 11.56 | 2.15 | 11.124 | 1.0392 | FALSE | 11.56
2015-03-27 | 736050 | 1.524 | 1658 | 8.3 | 0.45 | 0.041 | 12.3 | 2.5 | 11.6943 | 1.0518 | FALSE | 12.3
2015-03-27 | 736050 | 3.6576 | 1651 | 6.9 | 0.51 | 0.051 | 11.65 | 3.44 | 12.0264 | 0.9687 | FALSE | 11.65
2015-03-27 | 736050 | 6.096 | 1643 | 6.5 | 0.66 | 0.126 | 10.5 | 3.78 | 12.123 | 0.86612 | FALSE | 10.5
2015-05-21 | 736105 | 0 | 1663 | 21.4 | 0.21 | 0.02 | 7.36 | 1 | 8.9989 | 0.81788 | FALSE | 7.36
2015-05-21 | 736105 | 1.524 | 1658 | 14.6 | 0.37 | 0.03 | 8.34 | 1.72 | 10.3099 | 0.80893 | FALSE | 8.34
2015-05-21 | 736105 | 3.6576 | 1651 | 10.6 | 0.75 | 0.294 | 6.84 | 3.73 | 11.1686 | 0.61243 | FALSE | 6.84
2015-05-21 | 736105 | 6.096 | 1643 | 12.5 | 0.61 | 0.234 | 6.47 | 3.16 | 10.7521 | 0.60174 | FALSE | 6.47
2015-06-05 | 736120 | 0 | 1663 | 19.8 | 0.31 | 0.063 | 7.4 | 2 | 9.2915 | 0.79642 | FALSE | 7.4
2015-06-05 | 736120 | 1.524 | 1658 | 18.3 | 0.36 | 0.113 | 7.52 | 2.14 | 9.5745 | 0.78542 | FALSE | 7.52
2015-06-05 | 736120 | 3.6576 | 1651 | 14.4 | 0.75 | 0.415 | 6.85 | 4.11 | 10.3512 | 0.66176 | FALSE | 6.85
2015-06-05 | 736120 | 6.096 | 1643 | 11.5 | 1.16 | 0.846 | 4.92 | 3.52 | 10.9693 | 0.44852 | FALSE | 4.92
2015-06-19 | 736134 | 0 | 1663 | 26.9 | 0.3 | 0.012 | 5.73 | 1.89 | 8.0615 | 0.71078 | FALSE | 5.73
2015-06-19 | 736134 | 1.524 | 1658 | 20.8 | 0.25 | 0.024 | 9.1075 | 1.78 | 9.1075 | 1 | FALSE | 9.1075
2015-06-19 | 736134 | 3.6576 | 1651 | 15.1 | 1.44 | 1.156 | 4.96 | 6.35 | 10.2073 | 0.48593 | FALSE | 4.96
2015-06-19 | 736134 | 6.096 | 1643 | 14.3 | 1.34 | 1.204 | 8.47 | 6.27 | 10.3719 | 0.81663 | FALSE | 8.47
2015-06-25 | 736140 | 0 | 1663 | 24.7 | 0.67 | 0.116 | 6.6 | 2.7 | 8.4242 | 0.78346 | FALSE | 6.6
2015-06-25 | 736140 | 1.524 | 1658 | 22.7 | 0.73 | 0.196 | 6.86 | 3.38 | 8.768 | 0.78239 | FALSE | 6.86
2015-06-25 | 736140 | 3.6576 | 1651 | 18.9 | 0.78 | 0.245 | 7.18 | 4.11 | 9.4603 | 0.75896 | FALSE | 7.18
2015-06-25 | 736140 | 6.096 | 1643 | 14.7 | 1.86 | 1.223 | 5.73 | 8.94 | 10.2893 | 0.55689 | FALSE | 5.73
2015-06-30 | 736145 | 0 | 1663 | 24.3 | 0.3 | 0.007 | 8.25 |  | 8.4918 | 0.97152 | FALSE | 8.25
2015-06-30 | 736145 | 1.524 | 1658 | 21.8 | 0.35 | 0.032 | 8.9272 |  | 8.9272 | 1 | FALSE | 8.9272
2015-06-30 | 736145 | 3.6576 | 1651 | 17.7 | 1.68 | 0.75 | 3.38 |  | 9.6901 | 0.34881 | FALSE | 3.38
2015-06-30 | 736145 | 6.096 | 1643 | 15.5 | 2.06 | 1.53 | 7.45 |  | 10.126 | 0.73573 | FALSE | 7.45
2015-07-15 | 736160 | 0 | 1663 | 24.7 | 0.15 |  | 9.73 | 1.57 | 8.4242 | 1.155 | FALSE | 9.73
2015-07-15 | 736160 | 1.524 | 1658 | 23.1 | 0.31 | 0.027 | 8.04 | 2.22 | 8.6981 | 0.92434 | FALSE | 8.04
2015-07-15 | 736160 | 3.6576 | 1651 | 17.6 | 3.53 | 1.212 | 4.95 | 16 | 9.7095 | 0.50981 | FALSE | 4.95
2015-07-15 | 736160 | 6.096 | 1643 | 16.4 | 3.06 | 1.546 | 8.94 | 14.5 | 9.9453 | 0.89891 | FALSE | 8.94
2015-07-20 | 736165 | 0 | 1663 | 26.8 | 0.28 | 0.013 | 6.85 | 1.78 | 8.0777 | 0.84802 | FALSE | 6.85
2015-07-20 | 736165 | 1.524 | 1658 | 22.2 | 0.35 | 0.074 | 2.66 | 2.06 | 8.8561 | 0.30036 | FALSE | 2.66
2015-07-20 | 736165 | 3.6576 | 1651 | 17.9 | 3.18 | 1.375 | 5.64 | 15.7 | 9.6514 | 0.58437 | FALSE | 5.64
2015-07-20 | 736165 | 6.096 | 1643 | 17 | 3.01 | 1.572 | 7.39 | 14.8 | 9.8267 | 0.75203 | FALSE | 7.39
2015-08-03 | 736179 | 0 | 1663 | 26.6 | 0.4 | 0.011 | 6.95 | 1.44 | 8.11 | 0.85696 | FALSE | 6.95
2015-08-03 | 736179 | 1.524 | 1658 | 25 | 0.41 | 0.012 | 8.15 | 1.96 | 8.3738 | 0.97328 | FALSE | 8.15
2015-08-03 | 736179 | 3.6576 | 1651 | 16.1 | 2.6 | 1.05 | 1.9 | 9.6 | 10.0052 | 0.1899 | FALSE | 1.9
2015-08-03 | 736179 | 6.096 | 1643 | 18.2 | 2.32 | 1.16 | 6.57 | 10.6 | 9.5937 | 0.68483 | FALSE | 6.57
2015-08-21 | 736197 | 0 | 1663 | 25.2 | 0.31 | 0.016 | 6.29 | 1.84 | 8.3403 | 0.75417 | FALSE | 6.29
2015-08-21 | 736197 | 1.524 | 1658 | 25.2 | 0.31 | 0.005 | 6.1 | 1.9 | 8.3403 | 0.73139 | FALSE | 6.1
2015-08-21 | 736197 | 3.6576 | 1651 | 16.2 | 3.04 | 1.532 | 5.07 | 13.7 | 9.9852 | 0.50775 | FALSE | 5.07
2015-08-21 | 736197 | 6.096 | 1643 | 16 | 2.65 | 1.56 | 6.72 | 13.7 | 10.0252 | 0.67031 | FALSE | 6.72
2015-08-25 | 736201 | 0 | 1663 | 24.5 | 0.28 | 0.022 | 9.74 | 2.23 | 8.4579 | 1.1516 | FALSE | 9.74
2015-08-25 | 736201 | 1.524 | 1658 | 24.3 | 0.32 | 0.062 | 9.7 | 2.19 | 8.4918 | 1.1423 | FALSE | 9.7
2015-08-25 | 736201 | 3.6576 | 1651 | 17 | 2.97 | 1.406 | 6.71 | 13.6 | 9.8267 | 0.68283 | FALSE | 6.71
2015-08-25 | 736201 | 6.096 | 1643 | 15.2 | 2.75 | 1.601 | 10.69 | 13.9 | 10.1869 | 1.0494 | FALSE | 10.69
2015-09-04 | 736211 | 0 | 1663 | 25.4 | 0.4 | 0.026 | 7.74 | 2.06 | 8.307 | 0.93174 | FALSE | 7.74
2015-09-04 | 736211 | 1.524 | 1658 | 24.3 | 0.37 | 0.031 | 5.79 | 2.62 | 8.4918 | 0.68183 | FALSE | 5.79
2015-09-04 | 736211 | 3.6576 | 1651 | 16.4 | 2.49 | 1.566 | 7.72 | 11.1 | 9.9453 | 0.77624 | FALSE | 7.72
2015-09-04 | 736211 | 6.096 | 1643 | 15.5 | 2.41 | 1.549 | 8.25 | 11.7 | 10.126 | 0.81474 | FALSE | 8.25
2015-10-12 | 736249 | 0 | 1663 | 17.5 | 0.21 | 0.029 | 8.31 | 1.22 | 9.7289 | 0.85415 | FALSE | 8.31
2015-10-12 | 736249 | 1.524 | 1658 | 17 | 0.22 | 0.028 | 6.99 | 1.3 | 9.8267 | 0.71133 | FALSE | 6.99
2015-10-12 | 736249 | 3.6576 | 1651 | 16.6 | 0.24 | 0.041 | 9.46 | 1.23 | 9.9056 | 0.95501 | FALSE | 9.46
2015-10-12 | 736249 | 6.096 | 1643 | 16.1 | 0.62 | 0.278 | 4.84 | 1.91 | 10.0052 | 0.48375 | FALSE | 4.84
2015-10-16 | 736253 | 0 | 1663 | 17.5 | 0.19 | 0.003 | 7.77 | 1.4 | 9.7289 | 0.79865 | FALSE | 7.77
2015-10-16 | 736253 | 1.524 | 1658 | 17.2 | 0.19 | 0.011 | 7.63 | 1.34 | 9.7875 | 0.77957 | FALSE | 7.63
2015-10-16 | 736253 | 3.6576 | 1651 | 16.9 | 0.22 | 0.029 | 5.41 | 1.51 | 9.8464 | 0.54944 | FALSE | 5.41
2015-10-16 | 736253 | 6.096 | 1643 | 16.3 | 0.52 | 0.213 | 3.22 | 1.52 | 9.9652 | 0.32312 | FALSE | 3.22

## DO Curve
0 | 14.6
1 | 14.19
2 | 13.81
3 | 13.44
4 | 13.09
5 | 12.75
6 | 12.43
7 | 12.12
8 | 11.83
9 | 11.55
10 | 11.27
11 | 11.01
12 | 10.76
13 | 10.52
14 | 10.29
15 | 10.07
16 | 9.85
17 | 9.65
18 | 9.45
19 | 9.26
20 | 9.07
21 | 8.9
22 | 8.72
23 | 8.56
24 | 8.4
25 | 8.24
26 | 8.09
27 | 7.95
28 | 7.81
29 | 7.67
30 | 7.54
31 | 7.41
32 | 7.28
33 | 7.16
34 | 7.05
35 | 6.93
36 | 6.82
37 | 6.71
38 | 6.61
39 | 6.51
40 | 6.41
41 | 6.31
42 | 6.22
43 | 6.13
44 | 6.04
45 | 5.95